## Sheet1
Index | Question | Options | Answer | Answer Explanation
1 | 当已知3000米的高度层的气温比标准大气规定的温度高10℃(ISA+10℃)，则3000米高度层上的气温为 {{c1::A}} | 5.5℃¦¦10℃¦¦25℃ | 1 | 按照国际标准大气的规定，在海拔11000m以下，气温直减率为0.65℃/100m，所以海拔高度3000米的标准气温为15-6.5*3=-4.5℃，ISA 偏差= T 实际－T 标准=10℃，所以实际气温=10+（-4.5）=5.5℃。
2 | 已知TAS140kt，高度8000ft，温度+20℃，求ISA偏差？ {{c1::B}} | 20℃¦¦21℃¦¦-1℃ | 2 | 8000ft的ISA标准温度为：T标准=15-8000÷1000×2=-1，T实际=20℃ ISA偏差=T实际-T标准=21℃ 即ISA+21℃
3 | 随着温度的下降，密度高度 {{c1::B}} | 升高¦¦降低¦¦不变 | 2 | 密度高度是指飞行高度上的实际空气密度在标准大气中所对应的高度。空气密度受高度，温度和湿度变化的影响。高密度高度指的是稀薄空气而低密度高度指的是稠密的空气。低海拔高度，高大气压力，低温和低湿度是低密度高度的更明显预兆。所以温度降低时，密度高度降低。
4 | 在高密度高度条件下飞行，飞机的操纵性比低密度高度飞行 {{c1::A}} | 差¦¦好¦¦相同 | 1 | 密度高度是指飞行高度上的实际空气密度在标准大气中所对应的高度。低密度高度能增加飞机操纵的效率，而高密度高度则降低飞机操纵的效率。
5 | 空气流过一粗细不等的管子时，在管道变细处，气流速度将 {{c1::A}} | 增大¦¦减小¦¦不变 | 1 | 流管收缩，气流速度增大，气流压强减小；流管扩张，气流速度减小，气流压强增大。
6 | 空气流过一粗细不等的管子时，在管道变细处，气流压强将 {{c1::B}} | 增大¦¦减小¦¦不变 | 2 | 流管收缩，流速增大，压力降低，则气流压强减小，反之则增大。
7 | 根据伯努利定律，同一管道中，气流速度增大的地方，压力将 {{c1::B}} | 增大¦¦减小¦¦不变 | 2 | 同一流管中，流速大，压力减小，压强也减小。
8 | 低速飞行性能好的机翼是 {{c1::A}} | 梯形翼¦¦后掠翼¦¦三角翼 | 1 | 梯形机翼结合了矩形机翼和椭圆机翼的优缺点，具有适中的升阻特性和较好的低速性能，制造成本较低。
9 | 飞机下降时，相对气流 {{c1::A}} | 平行于飞行速度，方向向上¦¦平行于飞行速度，方向向下¦¦平行于飞机纵轴，方向向上 | 1 | 相对气流的方向是飞机速度的反方向。飞机下降时，相对气流平行于飞行速度，方向向上。
10 | 飞机上升时，其迎角 {{c1::A}} | 大于零¦¦小于零¦¦等于零 | 1 | 飞机上升、平飞、下降时机翼产生正迎角。
11 | 向后拉杆，飞机的迎角 {{c1::A}} | 增大¦¦减小¦¦先增大后减小 | 1 | 飞行中，飞行员向后拉驾驶杆，升降舵向上偏转一个角度，在水平尾翼上产生向下的附加升力，对飞机重心形成俯仰操作力矩，迫使机头上仰。
12 | 飞机的升力主要由（ ）产生。 {{c1::C}} | 增大机翼下表面的压强¦¦减小机翼下表面的压强¦¦减小机翼上表面的压强 | 3 | 机翼升力的产生主要是靠机翼上表面吸力的作用，尤其是上翼面的前段，而不是主要靠下翼面正压的作用。
13 | 在迎角小于临界迎角的范围内，飞机迎角减小，压力中心的位置会 {{c1::B}} | 前移¦¦后移¦¦保持不变 | 2 | 改变迎角，不仅升力的大小发生变化，而且压力中心会移动。迎角增大时，使压力中心前移，迎角减小时，使压力中心后移。超过临界迎角后，由于机翼上表面前部吸力大幅度减小，后部吸力稍有增加，又使压力中心后移。
14 | 通过改变迎角，飞行员可以控制飞机的 {{c1::A}} | 升力、空速、阻力¦¦升力、重力、阻力¦¦升力、拉力、阻力 | 1 | 升力系数（C L ）同迎角（α ）的关系：随着迎角的增大升力系数也增大，当达到临界迎角时升力系数最大，超过临界迎角后升力系数急剧减小。阻力系数（C D ）同迎角（α ）的关系: 随着迎角的增大阻力系数增大。影响阻力的因素有迎角、飞机形状、表面光滑程度、相对气流动压和机翼面积等。改变迎角，阻力改变，从而改变空速 。
15 | 飞机保持高度转弯时，如保持空速不变，则 {{c1::B}} | 升力增大，阻力减小¦¦升力增大，阻力增大¦¦升力减小，阻力增大 | 2 | 飞机转弯时，需升力将分解成垂直和水平两个分力，为保持高度则需要增大升力，使升力垂直分量平衡重力。空速不变，可以增大迎角来增加升力，升力增加的同时阻力也在增加。
16 | 低速飞机的飞行真速不变，高度增加，飞机的升力（ ） {{c1::A}} | 减小¦¦增大¦¦不变 | 1 | 根据升力公式，升力大小与升力系数，动压，机翼面积成正比。飞行真速不变，同姿态下，升力系数不变，高度增高，空气密度减小，动压减小，所以飞机升力减小。
17 | 用下滑有利速度下滑，飞机的 {{c1::A}} | 升阻比最大¦¦升力最大¦¦下滑角最大 | 1 | 下滑有利速度使飞机下滑阻力最小，以最小阻力速度下滑，飞机的升阻比最大，下滑角最小，下滑距离最长。
18 | 飞机坡度增大，升力的水平分量 {{c1::A}} | 增大¦¦减小¦¦保持不变 | 1 | 升力大小不变，飞机坡度增大时，升力垂直分力减小，水平分力增大。
19 | 飞机在稳定下降过程中，升力和重力的关系是 {{c1::C}} | 升力大于重力¦¦升力等于重力¦¦升力小于重力 | 3 | 飞机在稳定下降过程中，升力与重力的第二分力相平衡。
20 | 稳定盘旋时，飞机的载荷因数（ ） {{c1::A}} | 只与飞机坡度有关¦¦与飞机的速度有关¦¦与飞机的重量有关 | 1 | 协调的水平转弯，飞机的载荷因数不变，载荷因数取决于转弯坡度。保持坡度不变，则载荷因数也保持不变。
21 | 特技类飞机的限制载荷因数是 {{c1::C}} | 正载荷为3.8，负载荷为1.5¦¦正载荷为4.4，负载荷为1.8¦¦正载荷为6.0，负载荷为3.0 | 3 | 正常类飞机的限制载荷因数是正载荷3.8，负载荷1.5；实用类飞机的限制载荷因数是正载荷4.4，负载荷1.8；特技类限制载荷因数是正载荷6.0，负载荷3.0。
22 | 航空器直线上升或下降时，载荷因数 {{c1::C}} | 等于1¦¦大于1¦¦小于1 | 3 | 不同的飞行状态时载荷因数 ny 是不同的: 平飞时，ny=1； 直线上升或下降时，ny＜1； 稳定盘旋或转弯时，ny>1。
23 | 飞机的总阻力最小时 {{c1::B}} | 废阻力大于诱导阻力¦¦废阻力等于诱导阻力¦¦废阻力小于诱导阻力 | 2 | 诱导阻力和废阻力相等时，总阻力最小。
24 | 低速飞行时，飞机的阻力主要是 {{c1::C}} | 摩擦阻力¦¦形状阻力¦¦诱导阻力 | 3 | 飞机的总阻力是诱导阻力和废阻力之和。在低速（起飞和着陆）时诱导阻力占支配地位，在高速（巡航）时废阻力占主导地位。
25 | 翼梢小翼的作用是 {{c1::B}} | 降低废阻力¦¦降低诱导阻力¦¦降低诱导阻力和废阻力 | 2 | 平直飞行中，诱导阻力与飞行速度平方成反比，翼梢小翼可以减小诱导阻力。
26 | 其它条件不变的情况下，飞机的废阻力随飞行速度的增大（ ） {{c1::A}} | 一直增大¦¦先减后增¦¦先增后减 | 1 | 废阻力大小与速度的平方成正比。其它条件不变的情况下，飞机的废阻力随飞行速度的增大而一直增大。
27 | 要保持相同的升力，当飞机速度减小时，飞机迎角应 {{c1::A}} | 增大¦¦减小¦¦不变 | 1 | 飞机在直线飞行中，要保持升力不变，当速度增大时应相应地减小迎角，减小升力系数；反之，当速度减小时应相应地增大迎角，增大升力系数。
28 | 随着迎角增大，升阻比 {{c1::C}} | 增大¦¦减小¦¦先增大，达到最大值后减小 | 3 | 从零升迎角开始，迎角增大，升阻比增大；迎角增至有利迎角，升阻比达到最大；超过有利迎角，迎角再增大，升阻比反而减小。
29 | 开缝襟翼靠（ ）来增大升力系数。 {{c1::C}} | 增大机翼面积¦¦增大机翼弯度¦¦增大机翼弯度和增大上翼面气流速度 | 3 | 开缝式襟翼是对简单襟翼的改进，当它放下时，一方面能增大机翼翼剖面的弯度；另一方面它的前缘与机翼后缘之间形成一个缝隙。下翼面的高压气流通过这个缝隙，以较高的速度流向上翼面，使上翼面附面层中的气流速度增大，因而延缓了气流分离，达到增升的目的。
30 | 放下襟翼，飞机的升力将（ ），阻力将（ ）。 {{c1::B}} | 增大、减小¦¦增大、增大¦¦减小、减小 | 2 | 襟翼的作用是增加升力和阻力。一般来说，飞机起飞的时候放小角度襟翼，目的是缩短滑跑距离。着陆时放大角度襟翼，目的是增加阻力减速。放下襟翼后飞机的升力和阻力都会增加。
31 | 小飞机在落地时，为了避免进入着陆前机尾流，接地点应该选在 {{c1::A}} | 前机接地点之前¦¦前机接地点之后¦¦前机接地点 | 1 | 在同一跑道上，在较大飞机之后着陆时，应保持相同或较高的下滑轨迹，并超过前机接地点接地。
32 | 以下哪种飞机会产生最严重的涡流？ {{c1::C}} | 不清洁、快速运行的重型机¦¦不清洁、快速运行的轻型机¦¦清洁、慢速运行的重型机 | 3 | 在有限翼展机翼的翼尖处， 由机翼上下表面压强不同而引起空气绕经翼尖流动而形成的旋涡，该旋涡从翼尖向下游延伸。飞机表面越清洁，涡流较强。对于同一架飞机，尾涡强度随 ny 的增大而增强，随速度的增大而减弱；对于不同的飞机， 在一定飞行状态下， 尾涡强度随飞机重量的增大而增强， 随翼展的增大而减小。
33 | 飞行中增大发动机功率，由于机翼和螺旋桨的下洗增强，飞机会出现一定的（ ）倾向。 {{c1::B}} | 下俯¦¦上仰¦¦右偏 | 2 | 平尾的下洗速度和下洗角增强，在平尾上产生的负升力增加，对飞机重心形成抬头力矩，所以飞机会出现上仰倾向
34 | 翼尖涡在什么时候最弱 {{c1::B}} | 重量小，速度小¦¦重量小，速度大¦¦重量大，速度小 | 2 | 飞机尾后的气流称为尾流。飞机飞行中的尾流包括螺旋桨产生的滑流、放襟翼和机身产生的紊流、喷气发动机排除废气形成的喷流以及翼尖涡流，这些都在不同程度上影响着后随飞机的飞行，其中影响最大的是翼尖涡流形成的尾涡，也叫翼尖涡。对于同一架飞机，尾涡强度随速度的增大而减弱；对于不同的飞机， 在一定飞行状态下，尾涡强度随飞机重量的增大而增强，随翼展的增大而减小。
35 | 飞机在脱离地面效应区时，将 {{c1::B}} | 出现短暂的机头下俯变化¦¦经历诱导阻力增大的过程，需要更大的拉力¦¦需要减小迎角以保持相同的升力系数 | 2 | 当飞机就脱离了地面效应开始爬升时，随着机翼周围气流恢复正常，诱导阻力急剧增加，所需推力也要增加；升力系数降低，要求增大迎角来维持相同的升力系数，所以维持飞行所需的功率和速度大大增加。
36 | 地面效应是 {{c1::A}} | 飞机气流受地面干扰的结果¦¦翼型破坏使得机翼不能支撑飞机飞行¦¦机翼诱导阻力增大导致的气流变化现象 | 1 | 地面效应是指飞机在起飞和着陆贴近地面时，由于流过飞机的气流受地面的影响，使飞机的空气动力和力矩发生变化。
37 | 飞机的俯仰、滚转、偏转分别是绕哪个轴的运动？ {{c1::A}} | 横轴、纵轴、立轴¦¦纵轴、横轴、立轴¦¦纵轴、立轴、横轴 | 1 | 飞机的俯仰、滚转、偏转分别是绕横轴、纵轴、立轴的运动。
38 | 上升时，需要额外的（ ）来维持飞机的上升。 {{c1::B}} | 升力¦¦拉力¦¦重力 | 2 | 飞机上升所受的作用力有升力、阻力、拉力和重力。飞机转入上升时，通过向后拉杆增大迎角，增加升力，使飞机上升。当飞机处于稳定上升中，飞机上产生的升力小于平飞时的升力。上升是用剩余的拉力而不是用剩余的升力。
39 | 具有负静稳定性的飞机，当受到扰动使平衡状态变化后，有 {{c1::B}} | 回到原平衡状态的趋势¦¦继续偏离原平衡状态的趋势¦¦保持偏离后的平衡状态的趋势 | 2 | 静稳定性是指飞机受扰动偏离原平衡状态后，是否具有自动恢复到原平衡状态的趋势的特性。如果飞机具有趋向回到原平衡状态的趋势，称飞机具有正静稳定性。如果飞机趋向于进一步偏离原平衡状态，称为飞机具有负静稳定性。如果飞机趋向于保持偏离后的姿态，则称飞机具有中立静稳定性。
40 | 飞机从已建立的平衡状态发生偏离，若（ ），则飞机表现出负动稳定性。 {{c1::B}} | 飞机振荡的振幅减小使飞机回到原来的平衡状态¦¦飞机振荡的振幅持续增大¦¦飞机振荡的振幅不增大也不减小 | 2 | 如果飞机受扰动偏离原平衡状态后，它的趋势是自动恢复到原来状态，并经过一系列振幅逐渐减小的摆动，飞机最终恢复到原状态，称飞机具有正动稳定性。如果摆动振幅越来越大，飞机表现出越来越偏离原状态，称飞机具有负动稳定性。如果飞机趋于回到原来的平衡状态，但是随着时间的推移摆动的大小既不增加也不减小，它就表现出中立动稳定性。
41 | 重心靠后，飞机的纵向稳定性 {{c1::B}} | 变强¦¦减弱¦¦保持不变 | 2 | 飞机的重心位置对飞机纵向稳定性的影响很大。重心越靠前，纵向稳定性越强。重心靠后，飞机的纵向稳定性减弱。
42 | 上反角使飞机具有横侧稳定性的原因是 {{c1::A}} | 侧滑时，上反角使侧滑一侧机翼的迎角增大，升力增大¦¦侧滑时，上反角使侧滑另一侧机翼的迎角增大，升力增大¦¦侧滑时，上反角使侧滑一侧机翼的迎角减小，升力减小 | 1 | 飞机两翼水平飞行受扰动，机翼发生倾斜，从而使飞机产生侧滑，相对气流从侧边吹向飞机，上反角使上风机翼的迎角增加，升力增大；下风机翼的迎角减小，升力减小；升力差产生滚转运动，下沉机翼趋于上抬使机翼恢复水平。
43 | 飞机的横侧稳定性过强，而方向稳定性相对过弱，飞机容易出现 {{c1::A}} | 飘摆（荷兰滚）¦¦螺旋不稳定现象¦¦失去纵向安定性 | 1 | 飞机的方向稳定性与横侧稳定性是相互耦合的。横侧稳定性过强而方向稳定性过弱，易产生明显的飘摆现象，称为荷兰滚。横侧稳定性过弱而方向稳定性过强，在受扰产生倾斜和侧滑后，易产生缓慢的螺旋下降。
44 | 低速飞机的横向稳定性主要由飞机的（ ）提供 {{c1::A}} | 机翼上反角¦¦垂尾¦¦平尾 | 1 | 飞机的横向稳定性主要由机翼的上反角和后掠翼提供。
45 | 升降舵上偏时，会引起飞机 {{c1::A}} | 抬头¦¦低头¦¦偏头 | 1 | 俯仰操纵时，后拉驾驶盘（杆），升降舵后缘上偏，对飞机横轴形成抬头力矩，使飞机上仰；前推驾驶盘（杆）则飞机下俯。
46 | 蹬左舵，飞机垂尾产生（ ）的空气动力。 {{c1::B}} | 向左¦¦向右¦¦向上 | 2 | 蹬左舵，飞机垂尾产生向右的空气动力，机头左偏，导致右侧滑。
47 | 蹬右舵，飞机垂尾产生（ ）的空气动力。 {{c1::A}} | 向左¦¦向右¦¦向下 | 1 | 蹬右舵，飞机垂尾产生向左的空气动力，机头右偏，导致左侧滑。
48 | 偏转副翼使飞机右转弯时，为修正逆偏转的影响，应 {{c1::B}} | 向左蹬舵¦¦向右蹬舵¦¦向左压盘 | 2 | 飞机转弯时，向转弯方向压盘，内侧机翼的副翼朝上，外侧机翼的副翼朝下。朝下的副翼增加了机翼的弯度，外侧机翼产生的升力大，升力的增加相应增加了诱导阻力，同时，内侧机翼的诱导阻力减小，这就使飞机有向转弯的外侧偏转的趋势。应向转弯方向蹬舵来克服逆偏转，使进入转弯时保持协调，防止侧滑。
49 | 起飞前如果配平位置过于靠后，在起飞抬前轮时，则因（ ） {{c1::A}} | 拉杆力过轻容易出现操纵过量¦¦拉杆力过重容易出现操纵不足¦¦拉杆力过轻容易出现操纵不足 | 1 | 起飞前配平调整片必须置于规定位置，以防止杆力异常。起飞前如果升降舵调整片配平过于靠前，在起飞抬前轮时会出现杆力过重；反之，起飞前如果升降舵调整片配平过于靠后，在起飞抬前轮时杆力过轻，易出现过量操纵。
50 | 应急操作时，向前打俯仰配平，升降舵调整片（ ）偏转，可以（ ） {{c1::A}} | 向上、减小或消除推杆力¦¦向上、减小或消除拉杆力¦¦向下、减小或消除推杆力 | 1 | 向前打俯仰配平，升降舵调整片将向上偏一个角度，调整片上将产生向下的空气动力，对升降舵的铰链形成力矩，帮助升降舵向下偏转，从而减小了杆力。
51 | 关于螺旋桨拉力的说法正确的是 {{c1::A}} | 与气温的变化成反比¦¦与飞行高度无关¦¦加大油门，螺旋桨拉力减小 | 1 | 气温升高，空气密度减小，发动机有效功率减小，螺旋桨拉力也随之减小。反之，气温降低，空气密度增大，发动机有效功率增大，螺旋桨拉力增大。
52 | 关于涡桨发动机的反桨，下列正确的说法是 {{c1::B}} | 反桨是桨叶角变到最小，便于发动机空中起动¦¦反桨是桨叶角变到最小，便于在地面产生负拉力¦¦反桨是桨叶角变到最大，便于在地面产生负拉力 | 2 | 反桨是桨叶角变到最小，便于产生负拉力，缩短着陆滑跑距离。
53 | 右旋螺旋桨的滑流扭转作用会使机头向（ ）偏转，应（ ）修正 {{c1::C}} | 左，向左压杆¦¦右，蹬左舵¦¦左，蹬右舵 | 3 | 右转螺旋桨在起飞中，因为加油门，滑流扭矩所形成的左偏力矩很大，飞行员应当相应蹬右舵，保持起飞方向。
54 | 螺旋桨的反作用力矩与螺旋桨旋转方向（ ），发动机功率越大，反作用力矩（ ） {{c1::A}} | 相反，越大¦¦相同，越小¦¦相同，越大 | 1 | 螺旋桨的反作用力矩与螺旋桨旋转方向相反。发动机有效功率增大，桨叶角和桨叶迎角变大，桨叶空气动力增大，故反作用力矩随之增大。
55 | 右转螺旋桨飞机，飞行员粗猛操作，向左蹬舵，根据螺旋桨的进动性，飞机会 {{c1::C}} | 偏左¦¦偏右¦¦偏上 | 3 | 对于螺旋桨飞机来说，当飞机俯仰转动或偏转时，即改变螺旋桨转轴方向时，会由于螺旋桨的陀螺效应而产生陀螺力矩使机头绕另一个轴转动，叫螺旋桨进动。右转螺旋桨飞机，左转弯时，进动力矩使飞机向上进动。关于飞机的进动方向，右转螺旋桨用右手判断；手心面向自己，四指代表飞行员操纵机头转动的方向，伸开的大拇指的方向就是螺旋桨进动的方向。
56 | 右转螺旋桨飞机的螺旋桨因素（P-factor）使飞机 {{c1::B}} | 向左滚转¦¦向左偏转¦¦向上抬头 | 2 | 当飞机以大迎角飞行时， 向下运动的桨叶迎角比向上运动的桨叶迎角大， 这使右旋螺旋桨飞机推力中心向螺旋桨盘面的右侧移动， 从而产生绕竖轴向左的偏航运动。 左旋螺旋桨飞机是向右偏。
57 | 飞机重量增加，飞机的失速速度 {{c1::B}} | 减小¦¦增大¦¦不变 | 2 | 重量越大，失速速度越大。
58 | 飞机平飞的失速速度为70Kts，转弯坡度60度的失速速度为 {{c1::B}} | 60Kts¦¦99Kts¦¦70Kts | 2 | 不同飞行状态下的失速速度是平飞失速速度的根号下ny（载荷因数）倍。转弯坡度为60°，可知载荷因数为1/cos60°=2，所以飞机失速速度=70×1.414≈99kts。
59 | 平飞失速后如何改出？ {{c1::A}} | 将两舵蹬平，推杆至中立¦¦蹬平舵，向飞机带坡度的反方向压杆¦¦蹬左舵，向前推杆 | 1 | 飞机失速是由于迎角超过临界迎角，因此飞机平飞失速后，要将两舵蹬平，推杆至中立，使飞机迅速退出失速。
60 | 飞机发生螺旋现象的原因是 {{c1::C}} | 飞行员蹬舵不当¦¦飞行员压盘过多¦¦飞机失速后机翼自转 | 3 | 低速飞机进入螺旋，一般是迎角超过临界迎角（即失速迎角）后，飞机丧失了横侧阻尼，形成机翼自转而进入螺旋的。
61 | 飞机发生螺旋后，最有效的制止方法是 {{c1::B}} | 立即推杆到底改出失速¦¦立即向螺旋反方向蹬舵到底制止滚转¦¦立即加大油门增速 | 2 | 制止机翼自转的有效办法是向螺旋反方向蹬舵。蹬舵产生的操纵力矩，可制止飞机的偏转，同时造成内侧滑，内翼升力大，外翼升力小，可有力地制止飞机的滚转。
62 | 采用压缩点火式的航空活塞发动机以（）作为燃料 {{c1::B}} | 汽油¦¦柴油或煤油¦¦乙醇 | 2 | 采用压缩点火式的活塞发动机常被称为“压燃式发动机”，它的优势在于采用低成本且易于得到的柴油或煤油作为燃料。
63 | 航空活塞发动机分为 {{c1::B}} | 直列型、上下型、对置型¦¦星型、直列型、V型或对置型¦¦星型、V型、左右型 | 2 | 航空活塞发动机按气缸相对于曲轴的排列方式分为星型、直列型、V型或对置型。
64 | 四行程火花点火式发动机每完成一次工作循环，活塞在气缸内要经过四个行程，依次是 {{c1::C}} | 压缩行程、进气行程、排气行程和膨胀行程¦¦进气行程、膨胀行程、压缩行程和排气行程¦¦进气行程、压缩行程、膨胀行程和排气行程 | 3 | 四行程火花点火式发动机每完成一次工作循环，活塞在气缸内要经过四个行程，依次是 进气行程、压缩行程、膨胀行程和排气行程。
65 | 活塞发动机的有效功率是指 {{c1::C}} | 发动机输出功率¦¦发动机带动飞机的功率¦¦发动机带动螺旋桨的功率 | 3 | 有效功率是指发动机用于带动螺旋桨的功率，即轴功率。
66 | 为防止发动机过贫油工作，发动机在低温条件下启动时 {{c1::A}} | 适当的增加注油量¦¦适当的减小注油量¦¦正常注油 | 1 | 发动机在低温条件下启动时，为防止发动机过贫油燃烧，应适当增加注油量。
67 | 发动机过贫油燃烧的现象是 {{c1::B}} | 排气管冒黑烟和“放炮”¦¦排气管口冒出脉动的淡红（黄）色火舌，汽化器回火¦¦气缸内部积碳 | 2 | 过贫油燃烧的现象和危害： 1．发动机功率减小，经济性变差； 2．汽缸头温度降低； 3．发动机振动； 4．排气管发出短促而尖锐的声音，夜间还可能看到排气管口冒出脉动的淡红（黄）色火舌； 5．汽化器回火：低温条件下启动容易出现汽化器回火的情况。
68 | 活塞发动机混合气过富油燃烧将引起 {{c1::B}} | 发动机过热¦¦电嘴积碳¦¦发动机工作平稳，但燃油消耗量变大 | 2 | 活塞发动机混合气过富油燃烧将导致气缸内部积炭，包括电嘴积炭、气门积炭、气缸壁积炭等。
69 | 热发动机时禁止随意扳动螺旋桨的原因是 {{c1::A}} | 防止发动机自燃¦¦损坏发动机机件¦¦不利于发动机启动 | 1 | 对于刚停车的热发动机，不能随意扳动螺旋桨。因为此时发动机汽缸头温度还很高，如果扳动螺旋桨，气缸中残余的混合气受压缩后可能自燃，使螺旋桨转动起来，有伤人的危险。
70 | 在双发飞机上什么情况下会发生爆震 {{c1::C}} | 燃烧室内高温提前点燃油气混合物¦¦活塞被堵塞了或者配线坏了¦¦气缸里燃料没燃烧反而爆炸 | 3 | 在一定条件下，气缸内混合气的正常燃烧遭到破坏而在未燃混合气的局部出现具有爆炸性的燃烧现象，叫做爆震燃烧，简称爆震。
71 | 当飞行员调混合比变贫油时，将会发生什么变化？ {{c1::B}} | 进入汽化器的空气减少¦¦进入气缸的燃油量减少¦¦进入汽化器的空气增加 | 2 | 航空活塞式发动机后收混合比杆时，活门开度减小，流到主燃油调节器的燃油流量下降，混合气变贫油。
72 | 当巡航高度在9500ft时，油气混合比校正适度。如果在不重新校正混合比的情况下，飞机下降到4500ft时，会出现 {{c1::C}} | 汽缸内会有比正常燃烧时较多的燃油，过量燃油会吸收热量，对发动机进行冷却¦¦极度富油会导致汽缸头温度过高，可能导致爆震¦¦油气混合比极度偏低 | 3 | 在高空，因空气密度小，需燃油较小，用贫油混合气，如果飞机从9500英尺下降到4500英尺，此时因空气密度变大，所需燃油较多，没有重新矫正混合比，燃油不足将导致混合比偏低。
73 | 浮子式汽化器的工作原理是基于 {{c1::C}} | 文氏管喉部气流速度增大导致气压增加¦¦飞机达到一定高度后文氏管内空气自动测量¦¦文氏管喉部与浮子室进气口气压不同 | 3 | 浮子式汽化器的工作原理是基于文氏管喉部与浮子室进气口气压不同。发动机工作时，空气流经文氏管喉部，流速增加，压力降低，以致低于浮子室的空气压力。这样在浮子室与文氏管喉部之间产生了压力差，浮子室内的燃油在这个压力差的作用下从喷油嘴中喷出。
74 | 装备定距螺旋桨和浮子式汽化器的飞机，汽化器结冰首先表现为 {{c1::B}} | 发动机喘振¦¦发动机转速下降¦¦滑油温度和汽缸头温度下降 | 2 | 对于装有定距螺旋桨的发动机，文氏管结冰时，首先是发动机转速将会降低，紧接着是发动机工作不稳定。
75 | 燃油直接喷射式系统与汽化器系统比较，突出的一大优点是 {{c1::B}} | 热发动机容易起动¦¦能较好地为气缸分布燃油¦¦不容易产生气塞现象 | 2 | 与汽化器燃油系统相比较，直接喷射式的优点主要有：进气系统中结冰的可能性较小；各气缸的燃油分配比较均匀；有较精确的油气比控制，因而发动机的燃油经济性较好；便于寒冷天气的启动；油门响应快，特别是改善了加速性能。
76 | 如果活塞发动机使用的燃油牌号低于规定的牌号，将最有可能产生 {{c1::A}} | 爆震¦¦气缸头温度过低¦¦在增加功率时，发动机内的部件应力过大 | 1 | 低于规定牌号的燃油进入发动机后极易造成发动机爆震。
77 | 活塞发动机加装增压器后，可明显改善发动机的 {{c1::B}} | 抵抗爆震发生的能力¦¦高空性能¦¦经济性 | 2 | 高度升高，空气密度减小，发动机有效功率降低，发动机加装增压器后，空气先经过增压器提高压力，然后再进入汽缸。大大提高了发动机的高空性能。增压式发动机常用在飞行高度较高的飞机上。
78 | 驾驶舱中一氧化碳探测器一般安装在什么部位？ {{c1::A}} | 仪表板¦¦方向舵¦¦座椅附近 | 1 | 一氧化碳探测器一般安装在客舱和驾驶舱，通常粘贴在仪表板上，以便机组人员观察。
79 | 发动机排气温度测量的是 {{c1::C}} | 发动机混合气体温度¦¦发动机汽缸头温度¦¦发动机汽缸排出的废气温度 | 3 | 发动机汽缸头温度是指发动机某汽缸内的平均温度，用CHT表示，发动机排气温度是发动机汽缸排出的废气的温度，用EGT表示。在实际飞行中，通常参照排气温度的变化来确定发动机的最佳经济状态和最佳功率状态。
80 | 飞机以大功率状态准备起飞时，飞行员发现滑油温度过低，可能导致的结果是 {{c1::A}} | 润滑作用下降，发动机磨损严重¦¦起飞功率急剧下降¦¦发动机温度过高 | 1 | 滑油温度的高低主要影响滑油的粘性。温度高，滑油粘性小，机件之间的摩擦面内不易保持滑油层，摩擦消耗的功率增加：温度低，滑油粘性大，滑油不易进入机件间的摩擦面，摩擦消耗的功率也要增加。
81 | 装有恒速螺旋桨活塞发动机的飞机在长时间下降或冬季飞行中，有时要来回活动变矩杆，其主要目的是 {{c1::B}} | 调整发动机的转速¦¦防止变矩杆缸筒中的滑油冻结¦¦防止混合气过富油 | 2 | 在寒冷的天气条件或长时间下降过程中，为了防止变距缸筒内的滑油冻结，可来回活动变距杆。
82 | 装有恒速螺旋桨的活塞发动机飞机在起飞后进行爬升，为将发动机的起飞功率减至爬升功率，除减小进气压力外还应 {{c1::C}} | 通过减小桨叶角增加发动机的转速¦¦通过减小桨叶角减小发动机的转速¦¦通过增加桨叶角减小发动机的转速 | 3 | 要想使螺旋桨有效功率尽可能大，就应该在加油门的同时相应前推变距杆增大转速；反之，在收油门的同时应相应的后拉变距杆，增加桨叶角，减小转速。
83 | 航空活塞发动机要降低发动机气缸头温度，除减少发动机功率和增加空速之外，还可以 {{c1::C}} | 增大滑油散热器风门的开度¦¦减小发动机的转速¦¦操纵混合比杆，使混合气适当变富油 | 3 | 在混合气处于比较贫油状态时，可造成汽缸头温度过高，所以通过操纵混合比杆，使混合气适当变富油可降低汽缸头温度。
84 | 航空活塞发动机启动时一直打不着火，连续电启动会造成电机 {{c1::B}} | 超额定转速¦¦过热¦¦燃烧 | 2 | 电动启动机可用飞机电瓶或地面电源的电能，由座舱中的启动手柄或启动开关控制。由于电动启动机启动时电流很大，发热量多，因此，电动启动机的连续工作时间一般都有限制，超过限制会使电机过热甚至烧坏启动电机。
85 | 磁电机开关关闭后，发动机继续运转的可能原因是 {{c1::C}} | 磁电机定时错误¦¦进气管道有裂纹¦¦磁电机开关接地线断开 | 3 | 若接地线没有接地，当磁电机开关置于“断开”位时，发动机不会停止工作，这说明磁电机开关不能有效地控制磁电机的工作。
86 | 现代飞机机身都采用薄壳式机身的原因是 {{c1::A}} | 薄壳式机身能够保证使用强度的同时，重量最轻，安全性最好¦¦薄壳式机身迎风面积大，表面粗糙¦¦薄壳式机身重量轻，且表面粗糙，隔音效果好 | 1 | 机身的功用：装载人员、货物；安装飞机设备；连接机翼、尾翼及其它部件为一整体。受力特点： 主要承受集中力； 需同时考虑机身结构在水平方向和垂直方向的载荷和变形。现代飞机机身为薄壳式机身骨架加蒙皮。薄壳式机身在保证强度的同时，重量轻，安全性好。
87 | 机翼的结构组成 {{c1::A}} | 翼梁 翼肋 蒙皮 桁条¦¦翼梁 隔框 翼肋 蒙皮¦¦翼梁 隔框 蒙皮 隔板 | 1 | 机翼一般由铝合金制成，其主要构件包括翼梁、翼肋、桁条和蒙皮。
88 | 全动平尾是 {{c1::A}} | 水平安定面和升降舵合二为一¦¦襟翼和副翼合二为一¦¦垂直安定面和方向舵合二为一 | 1 | 全动平尾是水平安定面与升降舵合二为一。
89 | 飞行中左压驾驶盘时 {{c1::A}} | 左副翼上偏，右副翼下偏¦¦对所有飞机，左副翼上偏角与右副翼下偏角都相等¦¦左、右副翼偏转产生的附加升力相同 | 1 | 飞行中进行横侧操纵时，左转驾驶盘，左边副翼上偏，附加气动力向下，右边副翼下偏，附加气动力向上，对飞机纵轴形成左滚力矩，使飞机向左倾斜。
90 | 后三点式起落架的飞机着陆与滑跑时 {{c1::C}} | 必须保证足够刹车压力¦¦只要三点接地就可以使用刹车¦¦应抱紧驾驶杆 | 3 | 后三点式起落架在地面运动时的纵向稳定性较差，着陆时如刹车过早过猛或未抱紧驾驶杆，可能导致飞机倒立；着陆时前方视线不好，对着陆技术也要求较高，要求轻三点接地，抱紧驾驶杆（利用升降舵压住尾轮防止倒立，并保持滑跑方向）。
91 | 按起落架结构和工作特点，其结构型式主要有 {{c1::C}} | 构架式和摇臂式¦¦构架式和支柱套筒式¦¦构架式、摇臂式和支柱套筒式 | 3 | 按起落架结构和工作特点，其结构型式主要有构架式、摇臂式与支柱套筒式三种。
92 | 收上位置锁为液锁的起落架，当正常放下系统失效时，其应急放下方法为 {{c1::B}} | 放出液压管路中的液压油，起落架主要靠自重放下¦¦拉出应急放下手柄解除液锁，起落架主要靠自重放下¦¦关闭液压油泵解除系统压力，起落架主要靠自重放下 | 2 | 当起落架不能正常放下时，必须采用应急放下的方法放下并锁好起落架，以保证着陆安全。应急放下起落架首先必须打开收上位置锁，然后依靠起落架自身重力、空气动力或辅助动力放下并锁好起落架。收上位置锁是液锁时，通过操纵应急放下装置，沟通收放油路解除液锁。
93 | 飞机滑跑中使用刹车能够减小飞机速度的根本原因是 {{c1::C}} | 刹车使轮胎与地面的摩擦力减小¦¦刹车使机轮的滚转速度减小¦¦刹车使轮胎与地面的摩擦力增大 | 3 | 飞机在地面运动时，机轮由道面对轮胎的摩擦力维持转动，而该摩擦力与飞机运动方向相反，其大小对飞机滑跑减速起着重要作用。
94 | 如果空气的实际温度高于标准温度，气压式高度表指示2000米，则实际高度 {{c1::B}} | 低于2000米¦¦高于2000米¦¦等于2000米 | 2 | 如果实际气温偏高，空气密度减小，气压递减率也减小，这时高度表的高度小于实际高度，即产生少指误差。
95 | 某机场修正海压为1000hpa，飞行员误调为1010hpa，则高度表的指示将比正常值 {{c1::B}} | 少指83米¦¦多指83米¦¦多指100米 | 2 | 修正海压为1000hpa，飞行员误将表高调为1010hpa，则高度表指示的表高将大于实际高度，产生多指误差。高度每上升11米，气压下降1mmHg，10hpa≈7.5mmHg，可知高度表比实际高度多指7.5×11=82.5，约为83米。
96 | 飞行不能根据空速表的彩色来识别哪种空速？ {{c1::C}} | 最大限制速度¦¦最大襟翼使用速度¦¦起落架放下时的最大飞行速度 | 3 | 空速表可识别起落架放下时的最小飞行速度，不能识别起落架放下时的最大飞行速度。
97 | 如果皮托管和外部的静压通风口被阻塞了，（ ）会被影响。 {{c1::B}} | 高度表，姿态仪，转弯侧滑仪¦¦高度表，空速表，升降速度表¦¦高度表，空速表，转弯侧滑仪 | 2 | 静压孔堵塞，空速表会继续工作，但是指示不准确。一旦静压系统堵塞，即使高度变化，由于此时系统中的气压没有变化，指示出的高度也就不会出现相应的变化。如果静压系统出现完全堵塞，升降速度表上的指示为零。
98 | 两自由度陀螺的稳定性是指 {{c1::A}} | 两自由度陀螺能够抵抗干扰力矩，力图保持其自转轴相对惯性空间方向稳定¦¦两自由度陀螺相对于磁经线稳定¦¦两自由度陀螺相对于真经线稳定 | 1 | 两自由度陀螺能够抵抗外力矩，力图保持其自转轴相对惯性空间方向稳定的特性，称为陀螺的稳定性。
99 | 右转弯，外侧滑，小球向（ ）偏，用（ ）脚蹬修正 {{c1::A}} | 左，左¦¦右，右¦¦右，左 | 1 | 侧滑仪小球因惯性离心力增大而滚向玻璃管的外侧，表示飞机带有外侧滑。如果坡度正常，飞机仍带有侧滑，就应该向侧滑仪小球偏转的一侧蹬舵。
100 | 地平仪是用来 {{c1::C}} | 测量飞机航向¦¦指示飞机盘旋的方向¦¦测量和指示飞机的俯仰角和倾斜角 | 3 | 地平仪用来测量和指示飞机的俯仰角和倾斜角。飞机的俯仰角和倾斜角表示飞机的飞行姿态，精确地测量飞机的俯仰角和倾斜角，对驾驶飞机极为重要。
101 | 在北半球，磁罗盘在以下何种情况下会正常指示朝南转弯 {{c1::A}} | 向西直飞减速时¦¦向东飞，进入左转弯时¦¦向西飞，进入右转弯时 | 1 | 飞机在紊流中飞行，转弯或速度改变，磁罗盘都会出现误差，此类误差称为飞行误差。飞机速度改变时，磁倾使罗盘产生加速度误差。飞机加速时，罗盘会给出向北转弯的指示；减速时，罗盘会给出向南转弯的指示。飞机在东西磁航向上该误差最大。以上情况概括为‘ANDS’（加速北，减速南）
102 | 陀螺半罗盘在未经人工校正时，可以测量飞机的 {{c1::C}} | 磁航向¦¦罗航向¦¦转弯角度 | 3 | 陀螺半罗盘的工作原理是利用两自由度陀螺稳定性工作的仪表，它可以测量飞机的转弯角度，经过校正还可以指示飞机的航向。
103 | 在正常飞行时，对电源系统的使用，下述哪种说法正确？ {{c1::A}} | 电瓶电门在接通位，发电机电门在接通位¦¦电瓶电门在断开位，发电机电门在接通位¦¦电瓶电门在接通位，发电机电门在断开位 | 1 | 大部分飞机上使用的总电门是分裂式电门，右半边总电门上标有“BAT（蓄电池）”字样，用于控制接通电器设备的所有电源。左半边标有“ALT（发电机）”字样，用于控制发电机供电。在正常飞行中，这两个电门都应该处于接通位。
104 | 飞机上蓄电池分为 {{c1::B}} | 铅电池和银锌电池¦¦酸性蓄电池和碱性蓄电池¦¦银锌电池和镉镍电池 | 2 | 航空蓄电池按电解质的性质不同，分为酸性蓄电池和碱性蓄电池两类。
105 | 现代飞机的电源系统主要是 {{c1::B}} | 直流电源系统¦¦交流电源系统¦¦静变流电源系统 | 2 | 小型飞机上主电源一般采用28V直流电源系统，一般是经交流发电机整流后而得，早期小型飞机直流发电机供电。 交流发电机是交流电能的产生者，在现代飞机上普遍采用同步交流发电机。 交流发电机与直流发电机相比有许多优点，重量轻，维护方便，输出稳定，高空性能好。
106 | 当飞机上发电机失效时，哪个表指示为0？ {{c1::B}} | 输出功率表¦¦安培表¦¦电压表 | 2 | 电流表用于测量电气系统的电流，单位为安培，又称安培表。电流表的类型一般有两种：一种是用来指示蓄电池的充电电流和放电电流；另一种用来指示发电机的输出电流，即带负载的情况。当发电机向机上电气设备供电时，发电机电流表将显示发电机的输出电流情况，即带载情况。当发电机失效时，指示为零。飞机上安装的电压表用来测量飞机电源系统的电压。
107 | 告警指示设备亮琥珀色灯光用来指示？ {{c1::B}} | 系统运行正常或处于安全状态¦¦系统工作不正常而需引起注意，但不一定是危险情况¦¦向飞行人员发出不安全情况的紧急信号，需立即采取纠正措施 | 2 | 咨询灯：用来指示系统运行正常或处于安全状态，有时也用来指示某个飞机部件的位置。其灯光颜色可以是绿色、蓝色或白色。 警戒灯：用来指示系统工作不正常而需引起注意，但不一定是危险情况。其灯光颜色通常是琥珀色或黄色。 警告灯：用来向飞行人员发出不安全情况的紧急信号，需立即采取纠正措施。其灯光颜色是红色。
108 | 飞机风挡防冰通常采用什么方式？ {{c1::A}} | 电热加温¦¦液体加温¦¦气热加温 | 1 | 飞机风挡防冰通常采用电加温方式，少数飞机采用液体防冰方式。
109 | 活塞发动机冬天飞行时，若要求飞机快速下降，应采取的方法为 {{c1::B}} | 发动机油门收到慢车¦¦放下起落架，带一定的功率下降¦¦发动机油门推到大功率状态并使发动机适当富油 | 2 | 低温条件下，为了减少飞机低温冰雪事故，减少航空器结冰情况，需采取一系列的措施，在下降过程中，用大功率保持发动机温度可能会存在困难。方法之一是使用比正常更大的动力，可能需要放出起落架或者襟翼以保持空速在适当的（但不超过机型限制）范围内。也可能需要汽化器加温帮助燃油气化使其富油。
110 | 电加温风挡玻璃外表面通常涂有一层氧化锡透明层，其作用是 {{c1::A}} | 防静电¦¦防结冰¦¦防雨 | 1 | 在风挡玻璃外表面涂有氧化锡防静电层，可防止风挡加温过程中的放电跳火现象。
111 | 标准海平面大气压为 {{c1::A}} | 1013百帕¦¦1023百帕¦¦1003百帕 | 1 | 标准海平面气压为1013hPa，760mmHg或29.92inHg。
112 | 国际标准大气规定的标准海平面气温是 {{c1::C}} | 25℃¦¦10℃¦¦15℃ | 3 | 国际标准大气规定的标准海平面气温是15℃，气压为1013hPa。
113 | 在10000ft高度上的实际气温为15℃，则该高度层上的气温比标准大气规定的温度 {{c1::A}} | 高20℃¦¦低5℃¦¦低20℃ | 1 | 高度10000ft的ISA标准温度为15-2/1000×10000=-5℃； ISA偏差=T实际-T标准=15-（-5）=20℃
114 | 按照国际标准大气的规定，在高度低于11000米的高度上，高度每增加1000米，气温 {{c1::A}} | 降低6.5℃¦¦升高6.5℃¦¦随季节变化 | 1 | 按照国际标准大气的规定，在海拔11000m以下，气温直减率为0.65℃/100m；从11000~20000m，气温不变，为-56.5℃；从20000~30000m，气温直减率为-0.1℃/100m。
115 | 在3000米的高度上的实际气温为10℃，则该高度层上的气温比标准大气规定的温度 {{c1::A}} | 高14.5℃¦¦低25.5℃¦¦低5℃ | 1 | 按照国际标准大气的规定，在海拔11000m以下，气温直减率为0.65℃/100m，所以海拔高度3000米的标准气温为15-6.5*3=-4.5，实际气温为10℃，所以该高度层上的气温比标准大气规定的温度高14.5℃。
116 | 当在2000米的高度层上的实际气温为5℃，则该高度层上的气温比标准大气规定的温度 {{c1::B}} | 高10℃¦¦高3℃¦¦低10℃ | 2 | 按照国际标准大气的规定，在海拔11000m以下，气温直减率为0.65℃/100m，所以海拔高度2000米的标准气温为15-6.5*2=2℃，实际气温为5℃，所以该高度层上的气温比标准大气规定的温度高3℃。
117 | 某机场气压高度为1000米，气温为30℃，那么可推测在5000米高度层上的气温为 {{c1::A}} | 4℃¦¦-17.5℃¦¦-2.5℃ | 1 | 按照国际标准大气的规定，在海拔11000m以下，气温直减率为0.65℃/100m，则海拔高度1000米的标准气温为8.5℃，已知实际气温为30℃，可知ISA偏差=30-8.5=21.5℃。海拔高度5000米的标准气温为-17.5℃，可知其实际温度=ISA偏差+标准温度=21.5-17.5=4℃。
118 | 某机场场温为25℃，机场的压力高度为1000m，求机场高度处的ISA偏差 {{c1::B}} | 15℃¦¦16.5℃¦¦8.5℃ | 2 | 在海拔11000m以下，气温直减率为6.5℃/1000米。ISA偏差=实际温度-标准温度=25-（15-6.5）=16.5℃。
119 | 某机场场温为25℃，机场的压力高度为2000ft，可估算出压力高度4000ft处的温度为（ ） {{c1::A}} | 21℃¦¦11℃¦¦7℃ | 1 | ISA偏差=实际温度-标准温度=25-（15-2/1000×2000）=14℃。压力高度4000ft的标准温度为15-2/1000×4000=7℃，可知压力高度4000ft处的实际温度=ISA偏差+标准温度=14+7=21℃。
120 | 压力高度为5000ft，该高度处实际气温为4℃，求该高度处ISA 偏差？ {{c1::A}} | ISA-1℃¦¦ISA+1℃¦¦ISA-4℃ | 1 | 对流层高度为11km，在对流层内标准温度递减率为，每增加1000m 温度递减6.5℃，或每增加1000ft 温度递减2℃。标准气温=15-2/1000×5000=5℃，所以ISA偏差=4-5= -1℃。
121 | 机场压力高度为1000ft，ISA -15℃，在此高度的实际温度为 {{c1::A}} | -2℃¦¦13℃¦¦0℃ | 1 | ISA标准温度= 15℃-2℃/1000ft× 1000ft=13℃ ISA偏差=实际温度-标准温度，所以，实际温度=ISA偏差+标准温度= -15℃+13℃= -2℃。
122 | 压力高度为3000ft，该高度处的实际气温为13℃，求该高度处ISA 偏差？ {{c1::B}} | -2℃¦¦+4℃¦¦-4℃ | 2 | ISA 标准温度应为：T 标准=15℃-2℃/1000ft× 3000ft=9℃，已知T实际=13℃，ISA 偏差= T 实际－T 标准=13℃－9℃=4℃。
123 | 已知高度8000ft的气温比标准大气温度高10℃（ISA+10℃），则该高度上的实际气温为 {{c1::A}} | 9℃¦¦11℃¦¦16℃ | 1 | 对流层高度为 11km，在对流层内标准温度递减率为，每增加 1000m 温度递减 6.5℃，或每增加 1000ft 温度递减 2℃。11000M 对应的标准大气温度为-56.5℃。 8000ft标准气温为15-8000×2/1000=-1℃，ISA偏差=T实-T标，可知实际温度为9℃。
124 | 飞行员在飞行过程中，使用的是 {{c1::A}} | 压力高度¦¦密度高度¦¦压力高度和密度高度 | 1 | 飞行员在飞行过程中，使用的是压力高度。密度高度最主要的目的是让飞行员以及飞机设计制造部门计算及了解正确的飞机性能值，并不是来作为高度的参考。
125 | 在高温、高湿度的机场，气压式高度表的高度（ ）密度高度 {{c1::B}} | 大于¦¦小于¦¦等于 | 2 | 一般当大气温度符合国际标准大气的状况时，密度高度等于压力高度。高海拔高度，低大气压力，高温，高湿度或者这些因素的某些组合，可导致高密度高度。
126 | 高密度高度指的是 {{c1::A}} | 稀薄的空气¦¦稠密的空气¦¦高大气压力 | 1 | 空气密度受高度、温度和湿度变化的影响。高密度高度指的是稀薄空气而低密度高度指的是稠密的空气。导致高密度高度的条件是高海拔高度、低大气压力、高温、高湿度或者这些因素的某些组合。低海拔高度、高大气压力、低温和低湿度是低密度高度的更明显预兆。一般当大气温度符合国际标准大气的状况时，密度高度等于压力高度。
127 | 随着温度的升高，密度高度 {{c1::A}} | 升高¦¦降低¦¦不变 | 1 | 密度高度是指飞行高度上的实际空气密度在标准大气中所对应的高度。空气密度受高度，温度和湿度变化的影响。高密度高度指的是稀薄空气而低密度高度指的是稠密的空气。导致高密度高度的条件是高海拔高度，低大气压力，高温，高湿度或者这些因素的某些组合。所以温度升高时，密度高度升高。
128 | 随着温度的升高，密度高度和大气压力的变化是 {{c1::A}} | 密度高度上升，大气压力下降¦¦密度高度不变，大气压力下降¦¦密度高度下降，大气压力上升 | 1 | 密度高度是指飞行高度上的实际空气密度在标准大气中所对应的高度。高密度高度指的是稀薄空气而低密度高度指的是稠密的空气。导致高密度高度的条件是高海拔高度，低大气压力，高温，高湿度或者这些因素的某些组合。随着温度升高，空气密度减小，密度高度升高，大气压力降低。
129 | 以下关于密度高度说法正确的是 {{c1::A}} | 低密度高度空气密度大¦¦高密度高度空气密度大¦¦压力高度与密度高度不可能相等 | 1 | 高密度高度所在的空气密度小，相对于标准大气中较高高度的密度值。
130 | 空气流过一粗细不等的管子时，在管道变粗处，气流速度将 {{c1::B}} | 增大¦¦减小¦¦不变 | 2 | 流管收缩，气流速度增大，气流压强减小；流管扩张，气流速度减小，气流压强增大。
131 | 参考图PPL4-6，说法正确的是 {{c1::B}} | B点流速大于A点¦¦A点流速大于C点¦¦C点流速小于B点 | 2 | 根据质量守恒定律可得：空气流过一流管时，流速大小与截面积成反比。流管收缩，流速增大，流管扩张，流速减慢。
132 | 当空气流过一粗细不等的管子时，在管道变粗处，气流压强将 {{c1::A}} | 增大¦¦减小¦¦不变 | 1 | 流管收缩，气流速度增大，气流压强减小；流管扩张，气流速度减小，气流压强增大。
133 | 根据伯努利定律，同一管道中，气流速度增大的地方，压强将 {{c1::B}} | 增大¦¦减小¦¦不变 | 2 | 伯努利定理表明，在同一流管中，流速大，压强小，流速小，压强大，流速减小到零，压强增大到总压值。
134 | 根据伯努利定律，同一管道中，气流速度减小的地方，压强将 {{c1::A}} | 增大¦¦减小¦¦不变 | 1 | 伯努利定理表明，在同一流管中，流速大，压强小，流速小，压强大，流速减小到零，压强增大到总压值。
135 | 气流以正迎角流过机翼，机翼上表面（ ） {{c1::A}} | 流速变快，压力变小¦¦流速变快，压力变大¦¦流速变慢，压力变小 | 1 | 气流以一定的正迎角流经机翼，机翼上表面流管变细，气流速度增大，压力下降。机翼下表面流管变粗，气流速度减小，压力升高。
136 | （图PPL4-6），下列说法不正确的是 {{c1::A}} | A处压力大于B处压力¦¦A处压力小于B处压力¦¦B处压力大于C处压力 | 1 | 根据伯努利定理，流速越大压力越小，图中A点流速最大所以压力最小。
137 | 飞机机翼的气动效用主要是 {{c1::B}} | 影响飞机的安定性¦¦产生抵抗重力的升力¦¦影响飞机的操纵性 | 2 | 机翼的主要功用是产生升力，以支持飞机在空中飞行。升力产生的效率是机翼设计时的主要考虑问题。
138 | 高速飞行性能好的机翼是 {{c1::B}} | 梯形翼¦¦后掠翼¦¦直机翼 | 2 | 后掠翼飞机和三角翼飞机具有很好的高速性能，广泛应用于高亚音速飞机和超音速飞机中，但它的低速性能没有其他平面形状的机翼的好。
139 | 飞机的翼弦是指 {{c1::A}} | 翼型剖面前缘到后缘的连线¦¦两个翼尖之间的连线¦¦机翼上表面到下表面的连线 | 1 | 机翼翼型剖面前、后缘的连线称为翼弦。
140 | 一般低速飞机的翼型是（） {{c1::B}} | 较尖¦¦较圆钝¦¦楔型状 | 2 | 低速飞机翼型前缘较圆钝，高速飞机翼型前缘较尖。
141 | 飞机相对气流的方向 {{c1::C}} | 平行于机翼翼弦，与飞行速度反向¦¦平行于飞机纵轴，与飞行速度反向¦¦平行于飞行速度，与飞行速度反向 | 3 | 相对气流的方向是飞机速度的反方向。
142 | 飞机上升时，相对气流 {{c1::B}} | 平行于飞行速度，方向向上¦¦平行于飞行速度，方向向下¦¦平行于飞机纵轴，方向向上 | 2 | 相对气流的方向是飞机速度的反方向。飞机上升时，相对气流平行于飞行速度，方向向下。
143 | 飞机的迎角是 {{c1::C}} | 飞机纵轴与水平面的夹角¦¦飞机翼弦与水平面的夹角¦¦飞机翼弦与相对气流的夹角 | 3 | 迎角是相对气流方向与翼弦之间的夹角。
144 | 迎角是飞机弦线和（ ）的夹角 {{c1::C}} | 飞机的俯仰角¦¦翻转的转子¦¦相对气流 | 3 | 迎角是相对气流方向与翼弦之间的夹角。
145 | 飞机下降时，其迎角 {{c1::A}} | 大于零¦¦小于零¦¦等于零 | 1 | 飞机上升、平飞、下降时机翼产生正迎角。
146 | 向前推杆，飞机的迎角 {{c1::B}} | 增大¦¦减小¦¦先减小后增大 | 2 | 飞行中，飞行员向前推驾驶杆，升降舵向下偏转一个角度，在水平尾翼上产生向上的附加升力，对飞机重心形成俯仰操作力矩，迫使机头下俯。
147 | 飞机由平飞转入下降，迎角如何变化？ {{c1::B}} | 增大¦¦先减小，后增大¦¦减小 | 2 | 飞机由平飞转入下降的操纵方法是：柔和前推驾驶杆使飞机转入下降，随着下降角的增大同时收小油门，待飞机接近预定的下降角（或下降率）时，应及时后拉驾驶杆，保持好预定的下降角（或下降率）稳定下降。
148 | 参考图PPL4-7，图中表示负迎角的是 {{c1::A}} | （1）¦¦（2）¦¦（3） | 1 | 相对气流方向与翼弦之间的夹角，称为迎角。相对气流方向指向翼弦下方为正迎角，相对气流方向指向翼弦上方位负迎角，相对气流方向与翼弦平行为零迎角。
149 | 飞机的俯仰角是指 {{c1::B}} | 相对气流方向与翼弦之间的夹角¦¦机体纵轴与水平面的夹角¦¦飞机运动轨迹与水平面的夹角 | 2 | 俯仰角是机体纵轴与水平面的夹角。当纵轴的正半轴位于过坐标原点的水平面之上时，俯仰角为正，反之为负。 迎角就是相对气流方向与翼弦之间的夹角。相对气流方向就是飞机速度的反方向。 迎角和俯仰角之间没有关系，要注意区分。
150 | 飞机的压力中心是 {{c1::C}} | 压力最低的点¦¦压力最高的点¦¦升力的着力点 | 3 | 机翼升力的作用点（升力作用线与翼弦的交点）叫做机翼压力中心。
151 | 飞机的升力 {{c1::B}} | 垂直于飞机纵轴¦¦垂直于相对气流¦¦垂直于机翼翼弦 | 2 | 总压力差在垂直于相对气流方向的分量，就是翼型的升力。
152 | 关于机翼的剖面形状（翼型），下面说法正确的是 {{c1::C}} | 上下翼面的弯度相同¦¦机翼上表面的弯度小于下表面的弯度¦¦机翼上表面的弯度大于下表面的弯度 | 3 | 机翼上表面的弯度大于下表面弯度。
153 | 根据机翼的设计特点，其产生的升力来自于 {{c1::C}} | 机翼上下表面的正压强¦¦机翼下表面的负压和上表面的正压¦¦机翼下表面的正压和上表面的负压 | 3 | 相对气流流过翼型时，流线和流管将发生变化，引起绕翼型的压力发生变化，只要上下翼面存在压力差，就会产生升力。机翼上表面受吸力（负压）作用，下表面受正压作用。
154 | 机翼的气流分离是从机翼（ ）开始。 {{c1::B}} | 前缘¦¦后缘¦¦中部 | 2 | 附面层分离（亦称气流分离）是指附面层内的气流发生倒流，脱离物体表面，形成旋涡的现象。附面层分离内因是空气具有粘性，外因是物体表面弯曲而出现的逆压梯度。当气流流过机翼时，机翼的后缘产生逆压梯度段，就会产生气流分离。
155 | 在迎角小于临界迎角的范围内，飞机迎角增大，压力中心的位置会 {{c1::A}} | 前移¦¦后移¦¦保持不变 | 1 | 改变迎角，不仅升力的大小发生变化，而且压力中心会移动。迎角增大时，使压力中心前移。超过临界迎角后，由于机翼上表面前部吸力大幅度减小，后部吸力稍有增加，又使压力中心后移。
156 | 飞机上的空气动力的大小取决于（ ） {{c1::A}} | 飞机相对于空气的运动¦¦风的大小¦¦飞机相对于地面的运动 | 1 | 作用在飞机上的空气动力取决于飞机和空气之间的相对运动情况。
157 | 相同迎角，飞行速度增大一倍，升力增加为原来的 {{c1::C}} | 一倍¦¦二倍¦¦四倍 | 3 | 飞机的升力与飞行速度的平方成正比。相同迎角，飞行速度增大一倍，则升力增加为原来的四倍。
158 | 在稳定的直线飞行中，下面关于飞机升力的说法，正确的是 {{c1::B}} | 空速小时必须减小迎角¦¦空速大时必须减小迎角¦¦空速大时必须增大迎角 | 2 | 飞机在直线飞行中，要保持升力不变，当速度增大时应相应地减小迎角，减小升力系数；反之，当速度减小时应相应地增大迎角，增大升力系数。
159 | 当飞机的迎角为临界迎角时，飞机的 {{c1::B}} | 飞行速度最大¦¦升力系数最大¦¦阻力最小 | 2 | 临界迎角是升力系数最大时对应的迎角。所以当飞机的迎角为临界迎角时，飞机的升力系数最大。
160 | 临界迎角是 {{c1::A}} | 最大升力系数对应的迎角¦¦最大上升率对应的迎角¦¦最大上升角对应的迎角 | 1 | 临界迎角是升力系数最大时对应的迎角。
161 | 飞机的临界迎角将 {{c1::C}} | 随总重增加而改变¦¦随重心前移而增加¦¦不随总重变化 | 3 | 飞机的临界迎角又叫失速迎角。升力系数的大小又取决于迎角和翼型等。翼型不同，升力系数不同。对同一机型飞机来说，升力系数的大小只随迎角变化。在一定的迎角范围内，增大迎角，升力系数增大。升力系数最大的迎角叫临界迎角。所以临界迎角不随总重变化而变化。
162 | 空速减小时，为保持高度，应实施的操纵是 {{c1::B}} | 增大迎角，使升力的增加大于阻力的增加¦¦增大迎角，以保持升力不变¦¦减小迎角，以保持阻力不变 | 2 | 飞机在直线飞行中，要保持升力不变，当速度增大时应相应地减小迎角，减小升力系数；反之，当速度减小时应相应地增大迎角，增大升力系数。
163 | 飞机转弯时，为保持高度需要增大迎角，原因是 {{c1::A}} | 保持升力垂直分量不变¦¦用以使机头沿转弯方向转动¦¦保持升力水平分量不变 | 1 | 飞机转弯时，升力将分解成垂直和水平两个分力，为保持高度则需要增大升力，使升力垂直分量平衡重力，而增大迎角可增大升力。
164 | 低速飞机的飞行表速不变，高度增加，飞机的升力（ ） {{c1::C}} | 增大¦¦减小¦¦不变 | 3 | 根据升力公式，升力大小与升力系数，动压，机翼面积成正比。飞行表速不变说明动压不变，同姿态下，升力系数不变，所以高度增高，飞机升力不变。
165 | 大速度飞行中，迎角保持不变，随飞行速度增加，升力和阻力如何变化？ {{c1::A}} | 升力增大，阻力增大¦¦升力增大，阻力减小¦¦升力和阻力无变化 | 1 | 飞机的升力与升力系数、机翼面积成正比，与飞行速度的平方成正比。废阻力与速度的平方成正比。速度越大，废阻力越大。诱导阻力与速度的平方成反比。小速度飞行以诱导阻力为主，大速度飞行以废阻力为主。
166 | 下列因素对飞机升力没有影响的是 {{c1::C}} | 飞行速度¦¦机翼面积¦¦阻力系数 | 3
167 | 飞机的迎角增大会影响下列哪些因素？ {{c1::C}} | 升力、推力、阻力¦¦空速、拉力、推力¦¦空速、升力、阻力 | 3 | 升力系数（C L ）同迎角（α ）的关系：随着迎角的增大升力系数也增大，当达到临界迎角时升力系数最大，超过临界迎角后升力系数急剧减小。阻力系数（C D ）同迎角（α ）的关系: 随着迎角的增大阻力系数增大。影响阻力的因素有迎角、飞机形状、表面光滑程度、相对气流动压和机翼面积等。改变迎角，阻力改变，从而改变空速 。
168 | 低速飞机的飞行真空速不变，高度增加，飞机的升力（ ) {{c1::B}} | 增大¦¦减小¦¦不变 | 2 | 根据升力公式，式中CL为升力系数，ρ为空气密度，V为真空速，S为机翼面积，我们可以知道，当真空速不变的时候，随着高度的增加，空气密度减小，则升力减小
169 | 飞机转弯时，为保持高度，当增加坡度时，飞行员应当 {{c1::A}} | 带杆¦¦顶杆¦¦稳住杆 | 1 | 飞机载荷因数是指除飞机重力外的所有外力之和与飞机重力之比。飞行中，飞机重力外的所有外力之和一般等于升力，这样飞机的载荷因数就等于升力与重力之比（Ny）。为了保持高度，当增加坡度时，必须拉杆增大迎角以弥补升力垂直分量的损失。
170 | 转弯半径和转弯角速度与什么因素有关？ {{c1::C}} | 坡度、空速、飞机重量¦¦飞机的大小、轻重和型号¦¦只和坡度和空速有关 | 3 | 转弯半径和转弯角速度只与坡度和空速有关，而与飞机的大小、轻重、型号等无关。保持坡度不变，增大速度就增大了转弯半径，减小了转弯角速度。要增加转弯角速度并减小转弯半径，就应该增加坡度并减小空速。
171 | 在等速的平直飞行中，作用于飞机上的四个力的关系是 {{c1::C}} | 升力等于阻力，拉力等于重力¦¦升力等于拉力，阻力等于重力¦¦升力等于重力，拉力等于阻力 | 3 | 作平直、无加速度飞行的飞机处于平衡状态，升力与重力相等，拉力与阻力相等。
172 | 飞机以80公里/小时的真空速转弯，转弯半径为700米，如果真空速增大到160公里/小时且保持转弯坡度不变，转弯半径将为 {{c1::C}} | 1680米¦¦2300米¦¦2800米 | 3 | 盘旋半径 R=V平方/g·tanγ。其中γ为转弯坡度，g为重力加速度（9.8米/秒·秒）。将数值代入，可知转弯半径为2800米。
173 | 飞机的下滑角是 {{c1::B}} | 升力与阻力的夹角¦¦飞行轨迹与水平面的夹角¦¦阻力与重力的夹角 | 2 | 下降角是指飞机的下降轨迹与水平面之间的夹角。
174 | 飞机总阻力最小的速度，提供 {{c1::B}} | 最大升力¦¦最小下滑角¦¦最短下滑距离 | 2 | 以最大升阻比下滑，即以最小阻力速度下滑，下滑角最小。
175 | 使飞机获得最大下滑距离的速度是 {{c1::C}} | 最大下滑速度¦¦失速速度¦¦下滑有利速度 | 3 | 下滑有利速度使飞机下滑阻力最小，以最小阻力速度下滑，飞机的升阻比最大，下滑角最小，下滑距离最长。
176 | 下滑有利速度使 {{c1::A}} | 飞机下滑阻力最小¦¦飞机下滑角最大¦¦飞机下滑升力最大 | 1 | 下滑有利速度使飞机下滑阻力最小，以最小阻力速度下滑，飞机的升阻比最大，下滑角最小，下滑距离最长。
177 | 对于下滑，下面说法错误的是 {{c1::A}} | 重量重，下滑角大¦¦重量重，下滑率大¦¦重量重，下滑速度大 | 1 | 零拉力时，重量增加，下滑角不变，下滑距离不变，但下滑速度增加，下滑率增大。 正拉力时，重量增加，下降角、下降速度、下降率都增大，下降距离缩短。所以重量重，下滑角大是错误的，在零拉力时，重量增加，下滑角不变。
178 | 飞机转弯的向心力是 {{c1::C}} | 飞机的拉力¦¦方向舵上产生的气动力¦¦飞机升力的水平分力 | 3 | 升力的水平分力为飞机提供了向转弯中心加速的向心力，而升力的垂直分力用以克服重力。
179 | 飞机转弯时，坡度有继续增大的倾向，原因是 {{c1::B}} | 转弯外侧阻力比内侧的大¦¦转弯外侧升力比内侧的大¦¦转弯外侧阻力比内侧的小 | 2 | 转弯中，飞机转弯外侧机翼的速度大于转弯内侧机翼的速度，这样，转弯外侧机翼的升力大于转弯内侧机翼的升力，这样坡度有自动增大的趋势。应适当向转弯外侧压盘以保持坡度不变。
180 | 飞机坡度增大，升力的垂直分量 {{c1::B}} | 增大¦¦减小¦¦保持不变 | 2 | 升力大小不变，飞机坡度增大时，升力垂直分力减小，水平分力增大。
181 | 转弯时，为保持高度和空速，应 {{c1::A}} | 增大迎角和拉力¦¦增大迎角、减小拉力¦¦减小迎角、增大拉力 | 1 | 飞机转弯时，升力将分解成垂直和水平两个分力，为保持高度则需要增大升力，使升力垂直分量平衡重力，而增大迎角可增大升力。同一架飞机，在高度和迎角不变的条件下，所需拉力是平飞所需拉力的ny倍，转弯中ny大于1，即所需拉力大于平飞所需拉力，转弯时需要增大拉力。
182 | （ ）使飞机转弯 {{c1::C}} | 方向舵上产生的侧力¦¦升力垂直分量¦¦升力水平分量 | 3 | 升力的水平分力为飞机提供了向转弯中心加速的向心力，而升力的垂直分力用以克服重力。
183 | 飞机30°坡度水平转弯，半径为6km，其他条件不变，坡度增加到45°时，半径为（） {{c1::B}} | 4.5km¦¦3.5km¦¦6.5km | 2 | 根据公式： R=V平方/gtanγ，得出半径约为3.46km。
184 | 在稳定爬升中，下述关于飞机升力的说法哪一个正确？ {{c1::C}} | 升力大于飞机的重力¦¦阻力大于发动机的拉力¦¦升力略小于飞机的重力 | 3 | 飞机上升时所受的作用力有升力L，阻力D，拉力P和重力W，上升时，飞机各力矩平衡，作用于飞机上各力均通过重心，且作用于飞机上的各力也平衡。上升时重力与飞行轨迹不垂直，所以L=W的分力，所以升力略小于飞机重力W。
185 | 载荷因数是 {{c1::C}} | 拉力与阻力的比值¦¦飞机升力与阻力的比值¦¦飞机承受的载荷（除重力外）与重力的比值 | 3 | 飞机载荷因数是指除飞机重力外的所有外力之和与飞机重力之比。
186 | 水平转弯中，坡度增大，载荷因数 {{c1::B}} | 保持不变¦¦增大¦¦减小 | 2 | 载荷因数=1/cosγ（γ为转弯坡度），由公式可知，坡度增大，载荷因数增大，坡度减小，载荷因数减小。
187 | 飞机水平转弯时，飞行员会感觉到 {{c1::B}} | 自己的重量变轻¦¦自己的重量变重¦¦自己的重量与飞机平飞时相同 | 2 | 飞机转弯时，载荷因数随着坡度的增大而增大，且此时载荷因数大于1，所以飞行员感到自己的重量变重了。
188 | 飞机产生负向载荷时，飞行员会感觉到 {{c1::A}} | 失重¦¦超重¦¦与飞机平飞时一样 | 1
189 | 在（ ）时，飞行员会感觉到负向载荷。 {{c1::C}} | 拉杆使飞机转入上升¦¦飞机转弯¦¦推杆使飞机转入下降 | 3
190 | 飞机转弯时，飞行员会感到自己变重，原因是 {{c1::B}} | 飞机的拉力大¦¦飞机承受了大于1G正过载¦¦飞机速度大 | 2 | 飞机转弯时，载荷因素随着坡度的增大而增大，且此时载荷因素大于1，所以飞行员感到自己的重量变重了。
191 | 正常类飞机的限制载荷因数是 {{c1::A}} | 正载荷为3.8，负载荷为1.5¦¦正载荷为4.4，负载荷为1.8¦¦正载荷为6.0，负载荷为3.0 | 1 | 正常类飞机的限制载荷因数是正载荷3.8，负载荷1.5；实用类飞机的限制载荷因数是正载荷4.4，负载荷1.8；特技类限制载荷因数是正载荷6.0，负载荷3.0。
192 | 实用类飞机的限制载荷因数是 {{c1::B}} | 正载荷为3.8，负载荷为1.5¦¦正载荷为4.4，负载荷为1.8¦¦正载荷为6.0，负载荷为3.0 | 2 | 正常类飞机的限制载荷因数是正载荷3.8，负载荷1.5；实用类飞机的限制载荷因数是正载荷4.4，负载荷1.8；特技类限制载荷因数是正载荷6.0，负载荷3.0。
193 | 飞机的限制载荷因数为3.8，则极限载荷因数为 {{c1::A}} | 5.7¦¦6.6¦¦4.4 | 1 | 极限载荷因数以限制载荷因数乘 1.5 倍的安全系数来规定，飞机结构必须能够承受极限载荷因数至少 3 秒而不被破坏。
194 | 盘旋坡度60°时，载荷因数为 {{c1::A}} | 2¦¦1.5¦¦1.1 | 1 | 载荷因数=1/cosγ（γ为转弯坡度）。已知坡度为60°，则载荷因数=1/cos60°=2。
195 | 巡航飞行时，飞机的阻力主要是 {{c1::B}} | 干扰阻力¦¦废（寄生）阻力¦¦诱导阻力 | 2 | 飞机的总阻力是诱导阻力和废阻力之和。在低速（起飞和着陆）时诱导阻力占支配地位，在高速（巡航）时废阻力占主导地位。
196 | 保持相同升力，飞行速度增大一倍，废阻力 {{c1::B}} | 减小为原来的四分之一¦¦增大为原来的四倍¦¦增大为原来的二倍 | 2 | 废阻力的大小与速度的平方成正比。保持相同升力，飞行速度增大一倍，则废阻力增大为原来的四倍。
197 | 保持相同升力，飞行速度增大一倍，诱导阻力 {{c1::A}} | 减小为原来的四分之一¦¦增大为原来的四倍¦¦增大为原来的二倍 | 1 | 诱导阻力与速度的平方成反比。保持相同升力，飞行速度增大一倍，则诱导阻力减小为原来的四分之一。
198 | 飞机的总阻力最小时 {{c1::C}} | 飞机的升力最大¦¦飞机的迎角最小¦¦飞机的升阻比最大 | 3 | 飞机的总阻力最小时，升阻比最大。
199 | 飞机的废阻力等于诱导阻力时 {{c1::B}} | 飞机的升力最大¦¦飞机的升阻比最大¦¦飞机的迎角最小 | 2 | 诱导阻力和废阻力相等时，总阻力最小，飞机的总阻力最小时，升阻比最大。
200 | 在中小迎角时，（ ）起主要作用。 {{c1::B}} | 压差阻力¦¦摩擦阻力¦¦诱导阻力 | 2 | 在中小迎角，飞机的阻力主要为摩擦阻力，迎角对其影响很小，所以在中小迎角范围，随迎角增大，阻力系数增加缓慢。
201 | 航线上吹左侧风，机头偏左，空气阻力在 {{c1::A}} | 风吹来的一侧¦¦风吹走的一侧¦¦不确定方位 | 1
202 | 飞机的（ ）越大，诱导阻力越小。 {{c1::A}} | 展弦比¦¦弯度¦¦机翼面积 | 1 | 诱导阻力的影响因素包括机翼平面形状、展弦比、升力大小、飞行速度。椭圆形机翼的诱导阻力最小。展弦比越大，诱导阻力越小，升力越大，诱导阻力越大。平直飞行中，诱导阻力与飞行速度平方成反比，翼梢小翼可以减小诱导阻力。
203 | 飞机的阻力主要由（ ）构成 {{c1::B}} | 废阻力和摩擦阻力、压差阻力¦¦诱导阻力和废阻力¦¦摩擦阻力和压差阻力 | 2 | 飞机的阻力分为诱导阻力和废阻力。废阻力包括摩擦阻力、压差阻力和干扰阻力。
204 | 翼梢小翼对飞机阻力的影响是 {{c1::B}} | 增大阻力¦¦减小阻力¦¦对阻力无影响 | 2 | 诱导阻力受机翼平面形状、展弦比、升力大小、飞行速度影响。机翼平面形状：椭圆形机翼的诱导阻力最小。展弦比越大，诱导阻力越小，升力越大，诱导阻力越大。平直飞行中，诱导阻力与飞行速度平方成反比，翼梢小翼阻碍下翼面的气流流向上一面，减小翼尖涡的诱导，气流下洗减弱，减小诱导阻力。
205 | 在装载时，由于飞机重心偏右，可导致在巡航飞行时，飞机的阻力 {{c1::A}} | 增大¦¦减小¦¦不变 | 1 | 如果飞机重心偏离重心位置，则飞机的阻力增大。
206 | 偏转副翼使飞机转弯时，机翼阻力 {{c1::B}} | 使飞机向转弯内侧偏转¦¦使飞机向转弯外侧偏转¦¦对飞机的转弯没有影响 | 2 | 飞机转弯时，向转弯方向压盘，内侧机翼的副翼朝上，外侧机翼的副翼朝下。朝下的副翼增加了机翼的弯度，外侧机翼产生的升力大，升力的增加相应增加了诱导阻力，同时，内侧机翼的诱导阻力减小，这就使飞机有向转弯的外侧偏转的趋势。应向转弯方向蹬舵来克服逆偏转，使进入转弯时保持协调，防止侧滑。
207 | 偏转副翼使飞机转弯时，两翼的阻力是 {{c1::B}} | 内侧机翼阻力大¦¦外侧机翼阻力大¦¦相等 | 2 | 飞机转弯时，向转弯方向压盘，内侧机翼的副翼朝上，外侧机翼的副翼朝下。朝下的副翼增加了机翼的弯度，外侧机翼产生的升力大，升力的增加相应增加了诱导阻力，同时，内侧机翼的诱导阻力减小，所以外侧机翼阻力大。
208 | 相同迎角，飞行速度增加一倍，阻力增加到原来的几倍？ {{c1::C}} | 一倍¦¦二倍¦¦四倍 | 3 | 由阻力公式可知：阻力的大小与速度的平方成正比，当速度增大一倍，阻力增大四倍。
209 | 发动机停车后，飞机的（ ） {{c1::C}} | 阻力增大，升力增大¦¦升力增大，阻力基本不变¦¦阻力增大，升力基本不变 | 3
210 | 迎角等于零时，飞机的升力 {{c1::A}} | 大于零¦¦小于零¦¦等于零 | 1 | 根据升力系数曲线可以看出，迎角为零时，升力系数大于零，升力大于零。
211 | 机翼迎角控制 {{c1::C}} | 机翼安装角¦¦流过机翼上下表面的空气流量¦¦作用于机翼上的正负压强分布 | 3 | 随着迎角增大，机翼上表面附面层的逆压梯度增大，导致分离点前移，涡流区扩大；当迎角超过临界迎角后，由于分离点迅速前移，涡流区迅速扩大，它对整个翼型的压强分布都有影响，使上表面空气不能紧贴机翼表面流动，流线变得平直，流管变粗，流速减慢，造成上表面前缘至中央部位的吸力大幅度减小。机翼迎角主要控制机翼上压强的分布。
212 | 飞机迎角小于临界迎角，迎角增大，升力系数（ ）；飞机迎角大于临界迎角，迎角增大，升力系数（ ）。 {{c1::B}} | 增大、增大¦¦增大、减小¦¦减小、增大 | 2 | 升力系数最大的迎角叫临界迎角。迎角小于临界迎角，升力系数随迎角增大而增大，超过临界迎角后，升力系数急剧减小。
213 | 飞机的升力系数随迎角的变化规律是 {{c1::C}} | 随迎角的增大，升力系数一直增大¦¦随迎角的增大，升力系数先略有减小，然后增大¦¦随迎角的增大，升力系数先增大，然后减小 | 3 | 升力系数随迎角的增大先增大后减小，中小迎角范围内，升力系数随迎角的增大线性增大，较大的迎角范围内随迎角的增大升力系数增大的趋势减缓；迎角达到临界迎角时，升力系数达到最大；迎角超过临界迎角后，随迎角增大升力系数降低；阻力系数随迎角的增大持续增大。
214 | 若迎角超过临界迎角，升力系数会 {{c1::B}} | 迅速增大¦¦迅速减小¦¦缓慢增大 | 2 | 迎角超过临界迎角，升力系数会突然下降，飞机进入失速而不能保持正常的飞行状态。
215 | 要保持相同的升力，当飞机速度增大时，飞机迎角应 {{c1::B}} | 增大¦¦减小¦¦不变 | 2 | 飞机的升力主要随飞行速度和迎角的变化而变化。飞机在正常飞行时，升力基本是不变的。在大速度飞行时，只要求较小的升力系数和迎角，机翼就可以产生足够的升力，以克服飞机重量而维持飞行。如果以小速度飞行，则要求较大的升力系数和迎角，机翼才能产生足够的升力来维持飞机飞行。
216 | 飞行时，如果飞机的迎角为0度，此时，其升力（ ） {{c1::A}} | 大于0¦¦等于0¦¦小于0 | 1 | 飞行中迎角为零时，升力大于零。
217 | 其它条件不变的情况下，飞机的阻力随迎角增大（ ） {{c1::B}} | 先增后减¦¦一直增大¦¦先减后增 | 2 | 随着迎角的增大阻力系数增大。
218 | 飞机的最大升阻比是一个 {{c1::C}} | 随重量变化的值¦¦随空速变化的值¦¦定值，且与重量和空速无关 | 3 | 升阻比是相同迎角下，升力系数和阻力系数之比，用K表示。由于升力系数和阻力系数的大小主要随迎角变化，所以升阻比的大小也主要随迎角变化，与空速，重量，机翼面积大小无关。当迎角达到最小阻力迎角时，升阻比最大。
219 | 飞机升阻比随迎角增大 {{c1::A}} | 先升后降¦¦一直增大¦¦先降后升 | 1 | 从零升迎角开始，迎角增大，升阻比增大；随着迎角增至有利迎角，升阻比达到最大；超过有利迎角，迎角再增大，升阻比反而减小。所以飞机升阻比随迎角增大而先升后降。
220 | 前缘缝翼在（ ）下飞行延缓翼尖部分的气流分离，提高副翼效能。 {{c1::A}} | 大迎角¦¦中迎角¦¦小迎角 | 1 | 在大迎角下飞行，当接近临界迎角时，上翼面的气流分离是使升力系数降低的主要原因，因而，在此迎角下，利用前缘缝翼延缓气流分离的作用，就能提高最大升力系数和临界迎角。
221 | 襟翼的基本用途是 {{c1::A}} | 增大升力¦¦增大升阻比¦¦增大迎角 | 1 | 机翼的后缘装有可活动的副翼和襟翼，操纵副翼可实现飞机的滚转；襟翼的基本用途是在飞行中增加升力，在安全操纵范围内也可用于减速。
222 | 放下后缘襟翼，飞机的升力系数和阻力系数怎么变化？ {{c1::A}} | 升力系数增大，阻力系数增大¦¦升力系数增大，阻力系数减小¦¦升力系数减小，阻力系数增大 | 1 | 后缘襟翼位于机翼后缘，较为常用的有：简单襟翼、开裂式襟翼、开缝式襟翼、后退式襟翼、后退开缝式襟翼、双缝或三缝襟翼。放下后缘襟翼，使升力系数和阻力系数同时增大。
223 | 放下襟翼，飞机的升力将 {{c1::A}} | 增大¦¦减小¦¦不变 | 1 | 襟翼的作用是增加升力和阻力。一般来说，飞机起飞的时候放小角度襟翼，目的是缩短滑跑距离。着陆时放大角度襟翼，目的是增加阻力减速。放下襟翼后飞机的升力和阻力都会增加。
224 | 在进近和着陆时，襟翼的主要作用是 {{c1::B}} | 允许以更大的指示空速接地¦¦增加下降坡度而不增加空速¦¦减小下降坡度而不增加空速 | 2 | 后缘襟翼位于机翼后缘，较为常用的有：简单襟翼、开裂式襟翼、开缝式襟翼、后退式襟翼、 后退开缝式襟翼、 双缝或三缝襟翼。 放下后缘襟翼， 使升力系数和阻力系数同时增大，所以在增加下降坡度时，而不增加空速。
225 | 放下襟翼，飞机的阻力将 {{c1::A}} | 增大¦¦减小¦¦不变 | 1 | 襟翼的作用是增加升力和阻力。一般来说，飞机起飞的时候放小角度襟翼，目的是缩短滑跑距离。着陆时放大角度襟翼，目的是增加阻力减速。放下襟翼后飞机的升力和阻力都会增加。
226 | 增升效率最好的襟翼是 {{c1::C}} | 简单襟翼¦¦开缝襟翼¦¦富勒襟翼 | 3 | 富勒襟翼的后退量和机翼面积的增加量多，后退到某些位置时，与翼间形成的缝隙更大，增升效果更好，其最大升力系数可增大110%~140%。
227 | 放全襟翼下降，飞机能以 {{c1::A}} | 较大的下降角，较小的速度下降¦¦较小的下降角，较大的速度下降¦¦较大的下降角，较大的速度下降 | 1 | 襟翼的作用可使升力系数和阻力系数同时增大，可以在较大下降角时，而不增加下降速度。
228 | 富勒襟翼靠（ ）来增大升力系数。 {{c1::C}} | 增大机翼临界迎角¦¦增大机翼弯度¦¦增大机翼弯度和机翼面积 | 3 | 富勒襟翼的后退量和机翼面积的增加量都比查格襟翼的多，而且后退到某些位置时，与翼间形成的缝隙也更大，增升效果更好，其最大升力系数可增大110%~140%。
229 | 简单襟翼靠（）来增大升力系数 {{c1::B}} | 增大机翼临界迎角¦¦增大机翼弯度¦¦增大机翼面积 | 2 | 简单襟翼主要靠增大翼剖面的弯拱程度(弯度)来增大升力。当简单襟翼放下时，翼剖面变得更弯拱，增大了上翼面气流的流速，从而增大了升力，但同时阻力也随着增大。
230 | 翼尖涡强度什么时候最大？ {{c1::A}} | 重量大，速度小¦¦重量小，速度大¦¦重量大，速度大 | 1 | 尾涡是飞机在飞行过程中产生的绕着翼尖的方向相反的闭合涡旋，涡旋的强度视飞机的重量、速度和机翼的仰角而定。尾涡强度随飞机重量和载荷因数的增大而增大，随飞行速度的增大而减小，如果机翼上有附加的襟翼或其他的装置，尾涡的性质也会变化。
231 | 下列什么情况下尾流最小? {{c1::B}} | 重量小，速度小¦¦重量小，速度大¦¦重量大，速度大 | 2 | 涡旋的强度视飞机的重量、速度和机翼的仰角而定。尾涡强度随飞机重量和载荷因数的增大而增大，随飞行速度的增大而减小，如果机翼上有附加的襟翼或其他的装置，尾涡的性质也会变化。
232 | 翼尖涡在翼尖处的运动方向是 {{c1::B}} | 由内到外，由上到下¦¦由内到外，由下到上¦¦由外到内，由上到下 | 2 | 当飞机飞行时，下翼面压强大、上翼面压强小。由于翼展的长度是有限的，所以上下翼面的压强差使得气流从下翼面绕过两端翼尖，向上翼面流动。当气流绕流过翼尖时，在翼尖那儿不断形成旋涡。这种旋涡的不断产生而又不断地向后流去即形成了所谓翼尖涡流。
233 | 飞机的尾流要完全消散约需 {{c1::A}} | 2分钟¦¦5分钟¦¦10分钟 | 1 | 一般认为尾涡消散时间为2分钟。在离地5000ft以下，尾涡的消散完全取决于风速，风速越大，消散越快。
234 | 飞机从正后方进入前机尾流，会 {{c1::C}} | 急剧滚转而出现大的坡度¦¦使下降率减小¦¦使下降率增大，或上升率减小 | 3 | 从正后方进入前机尾涡，受尾涡向下移动的影响，会出现上升率降低，下降率增大。
235 | 要预防进入前机的尾流，后面的飞机应该 {{c1::C}} | 保持与前机在同一高度¦¦保持比前机稍低的高度¦¦保持比前机稍高的高度或在前机上风方向飞行 | 3 | 飞机尾后的气流称为尾流。飞机飞行中的尾流包括螺旋桨产生的滑流、放襟翼和机身产生的紊流、喷气发动机排除废气形成的喷流以及翼尖涡流，这些都在不同程度上影响着后随飞机的飞行，其中影响最大的是翼尖涡流形成的尾涡，也叫翼尖涡。尾涡离开飞机后要向下移，大型机尾流大约以 2.0-2.5m/s 的速度向下移动，下降到飞行轨迹以下 210-270m 的地方趋于水平。所以后面的飞机需要高于前机或上风方向避免飞进前机尾流。
236 | 在大型机起飞或着陆的机场，驾驶员应该尤其警惕翼尖涡流造成的危害，因为这种涡流会 {{c1::C}} | 升入机场附近的起落航线区域¦¦从交叉跑道上升至起飞或落地路径¦¦下沉至航线上的飞机湍流下面 | 3 | 飞机尾后的气流称为尾流，其中影响最大的是翼尖涡流形成的尾涡，也叫翼尖涡。尾涡离开飞机后要向下移，大型机尾流大约以 2.0-2.5m/s 的速度向下移动，下降到飞行轨迹以下 210-270m 的地方趋于水平。
237 | 着陆时为避免尾流，要特别注意什么风？ {{c1::C}} | 强逆风¦¦轻的、从斜前方吹来的风¦¦轻的、从斜后方吹来的风 | 3 | 尾涡离开飞机后要向下移，大型机尾流大约以 2.0-2.5m/s 的速度向下移动，下降到飞行轨迹以下 210-270m 的地方趋于水平。 一般认为尾涡消散时间 2min.离地 5000ft 以下，尾涡的消散完全取决于风速，风速越大，消散越快。着陆时，轻的，斜后方吹来的风，阻止了前机尾涡消散速度，甚至将远处的尾涡吹到飞机下方。
238 | 飞机在什么时候产生翼尖涡流？ {{c1::A}} | 产生升力时¦¦负荷过重时¦¦高速运行时 | 1 | 飞行中，当机翼产生正升力时，下翼面的压强高于上翼面压强，在上下翼面的压强差作用下，下表面气流就绕过翼尖向上表面。这样就使下翼面的流线由机翼的翼根向翼尖倾斜，而上翼面的流线则由翼尖偏向翼根。由于上、下翼面气流在后缘处具有不同的流向，于是就形成漩涡，并在翼尖卷成翼尖涡，翼尖涡向后流即形成翼尖涡流。机翼上产生的升力越多，翼尖涡也就越强。
239 | 下列哪种情况下尾流最大 {{c1::A}} | 最大起飞重量，襟翼收上的时候¦¦起飞速度最大的时候¦¦推力最大的时候 | 1 | 涡旋的强度视飞机的重量、速度和机翼的仰角而定。尾涡强度随飞机重量和载荷因数的增大而增大，随飞行速度的增大而减小，如果机翼上有附加的襟翼或其他的装置，尾涡的性质也会变化。
240 | 飞行中减小发动机功率，由于机翼和螺旋桨的下洗减弱，飞机会出现一定的（ ）倾向。 {{c1::A}} | 下俯¦¦上仰¦¦左偏 | 1 | 平尾的下洗速度和下洗角减小，在平尾上额外产生一部分正升力，对飞机重心形成低头力矩，所以飞机会出现下俯倾向
241 | 翼尖涡引起的在机翼翼展范围内的气流（ ）运动，翼展之外的气流（ ）运动 {{c1::C}} | 向上，向下¦¦向上，向上¦¦向下，向上 | 3 | 在有限翼展机翼的翼尖处， 由机翼上下表面压强不同而引起空气绕经翼尖流动而形成的旋涡，该旋涡从翼尖向下游延伸。两条集中尾涡的间隔通常小于翼展，翼展范围内的气流向下运动，翼展范围外的气流向上运动。
242 | 由于气流下洗和马格努斯效应，机翼翼尖涡要 {{c1::B}} | 向上向两侧移动¦¦向下向两侧移动¦¦向下移动 | 2 | 尾涡离开飞机后要向下移，，这是两条尾涡互相受对方的诱导作用引起的。大型机尾流大约以 2.0-2.5m/s 的速度向下移动，下降到飞行轨迹以下 210-270m 的地方趋于水平。
243 | 飞机从正后方进入前机尾涡中心，飞机 {{c1::A}} | 出现急剧滚转¦¦下降率减小¦¦忽而上升忽而下降 | 1 | 飞机从正后方进入前机翼尖涡流，飞机一边机翼遭遇上升气流，一边机翼遭遇下降气流，两翼迎角相差很多，飞机承受很大的滚转力矩而急剧带坡度或滚转。
244 | 飞行中，飞机的翼尖涡流会（ ） {{c1::A}} | 下沉一定的高度并随风飘移¦¦上升一定的高度并随风飘移¦¦固定在产生的高度上一段时间 | 1 | 尾涡离开飞机后要向下移，，这是两条尾涡互相受对方的诱导作用引起的。大型机尾流大约以 2.0-2.5m/s 的速度向下移动，下降到飞行轨迹以下 210-270m 的地方趋于水平。
245 | 飞机在地面效应区时，引起的气动力变化是 {{c1::A}} | 升力增大、阻力减小¦¦升力减小、阻力增大¦¦升力增大、阻力增大 | 1 | 同空中飞行相比，飞机贴近地面飞行时，空气动力发生变化的原因，一方面是由于机翼下表面的空气绕过翼尖向上表面流动的时候受到地面的阻挡，致使翼尖涡减弱，平均下洗速度减小，下洗角减小，诱导阻力减小；另一方面，是由于通过机翼下表面的气流受到地面的阻滞作用，流速减慢，压力增大且有一部分空气改由上表面流动，使上表面流速进一步加快，压力减小，升力系数增大，升力增大。
246 | 飞机着陆进入地面效应区时，将 {{c1::B}} | 出现短暂的机头上仰变化¦¦经历诱导阻力减小的过程，需要减小拉力¦¦需要增大迎角以保持相同的升力系数 | 2 | 飞机进入地面效应时，由于机翼下表面的空气绕过翼尖向上表面流动的时候受到地面的阻挡，致使翼尖涡减弱，平均下洗速度减小，下洗角减小，诱导阻力减小，应减小拉力。
247 | 地面效应时，驾驶员一定要意识到 {{c1::B}} | 进场或离场飞机更容易产生翼尖涡流¦¦诱导阻力减小，改平时如有超速，飞机将会出现严重的漂浮现象¦¦地面效应下，全失速着陆升降舵升起较小 | 2 | 在地面效应中诱导阻力减小，升力系数增大，因此产生升力所需的速度也相应减小，飞机能够以比正常速度更低的速度离地。如果在改平时出现超速，飞机将会出现较严重的漂浮现象。
248 | 地面效应最有可能导致什么问题？ {{c1::C}} | 尽管达到正常起飞速度也不能起飞¦¦着陆时突然触地¦¦飞机会在达到预定起飞速度之前升空 | 3 | 飞机进入地面效应，诱导阻力减小，升力增大，可促使飞机提前升空。
249 | 飞机离地面高度（ ）时，地面效应的影响开始体现出来。 {{c1::B}} | 低于半个翼展¦¦低于一个翼展¦¦低于两个翼展 | 2 | 飞机距地面在一个翼展以内，地面效应对飞机有影响，距地面越近，地面效应越强。
250 | 如果飞机在地面效应区内和在地面效应区外保持相同的迎角和速度，飞机的升力将 {{c1::A}} | 增大，并且诱导阻力减小¦¦减小，并且废阻力减小¦¦增大，并且诱导阻力增大 | 1 | 飞机贴近地面飞行时，流经机翼下表面的气流受到地面的阻滞，流速减慢，压强增大，形成所谓的气垫现象；而且由于地面的阻滞，使原来从下翼面流过的一部分气流改道从上翼面流过，于是上翼面前段的气流加速，压强降低，致使上下翼面的压强差增大，升力系数增大。同时，由于地面的作用，使流过机翼的气流下洗减弱，下洗角减小，诱导阻力减小，使飞机阻力系数减小。
251 | 进近着陆时，什么情况下最容易发生由于地面效应而导致的漂浮？ {{c1::C}} | 比平时稍大的迎角¦¦地面上两个翼展高度内¦¦地面上不到一个翼展高度内 | 3 | 飞机距地面在一个翼展以内，地面效应对飞机有影响，距地面越近，地面效应越强。飞机距地面高度在一个翼展以上，可以不考虑地面效应对飞机的影响。
252 | 操纵副翼时，飞机将绕 {{c1::B}} | 横轴的俯仰运动¦¦纵轴的滚转运动¦¦立轴的偏转运动 | 2 | 飞机的横侧操纵性是指飞行员操纵副翼后，飞机绕纵轴滚转而改变滚转角速度、坡度等飞行状态的特性。操纵副翼时，飞机将绕纵轴作滚转运动。
253 | 操纵升降舵时，飞机将绕 {{c1::A}} | 横轴的俯仰运动¦¦纵轴的滚转运动¦¦立轴的偏转运动 | 1 | 飞机的俯仰操纵性，是指驾驶员操纵驾驶盘偏转升降舵后，飞机绕横轴转动而改变其迎角等飞行状态的特性。操纵升降舵，飞机绕横轴作俯仰运动。
254 | 操纵方向舵时，飞机将绕 {{c1::C}} | 横轴的俯仰运动¦¦纵轴的滚转运动¦¦立轴的偏转运动 | 3 | 飞机的方向操纵性，是在飞行员操纵方向舵后，飞机绕立轴偏转而改变其侧滑角的飞行特性。操纵方向舵时，飞机绕立轴作偏转运动。
255 | 飞行中，飞机不绕立轴转动可得到 {{c1::A}} | 方向平衡¦¦俯仰平衡¦¦横向平衡 | 1 | 飞行中，飞机不绕立轴转动即得到了方向平衡。
256 | 上升时，飞机的拉力平衡 {{c1::C}} | 重力的向后分量和升力¦¦阻力和升力¦¦重力的向后分量和阻力 | 3 | 根据飞机上升时的作用力平衡，飞机的拉力平衡阻力和重力的后分量，升力平衡重力的升力反方向分离。
257 | 在单发飞机上，螺旋桨的滑流扭转在（）时表现最明显。 {{c1::B}} | 低速，小功率，小迎角¦¦低速，大功率，大迎角¦¦高速，大功率，大迎角 | 2 | 受螺旋桨作用，向后加速和扭转的气流叫螺旋桨滑流。对于右转螺旋桨飞机，滑流的影响主要从左方作用于机体和垂直尾翼，使得飞机机头向左侧偏转。螺旋桨滑流扭转作用的强弱主要取决于发动机功率。低速对应大迎角时，向后扭转的气流不容易消散，造成滑流表现较强。
258 | 飞机的稳定性的具体表现是 {{c1::A}} | 受到扰动后自动恢复原平衡状态¦¦受到扰动后保持扰动后的状态¦¦飞机保持某一状态不变 | 1 | 飞机的稳定性是指飞机受到小扰动（包括阵风扰动和操纵扰动）后，偏离原平衡状态，并在扰动消失后，飞行员不给于任何操纵，飞机自动恢复原平衡状态（包括最初响应—静稳定性问题，和最终响应—动稳定性问题）的特性。包括：纵向（俯仰）稳定性、横向稳定性、方向稳定性。
259 | 具有正静稳定性的飞机，当受到扰动使平衡状态变化后，有 {{c1::A}} | 回到原平衡状态的趋势¦¦继续偏离原平衡状态的趋势¦¦保持偏离后的平衡状态 | 1 | 静稳定性是指飞机受扰动偏离原平衡状态后，是否具有自动恢复到原平衡状态的趋势的特性。如果飞机具有趋向回到原平衡状态的趋势，称飞机具有正静稳定性。如果飞机趋向于进一步偏离原平衡状态，称为飞机具有负静稳定性。如果飞机趋向于保持偏离后的姿态，则称飞机具有中立静稳定性。
260 | 具有中立静稳定性的飞机，当受到扰动使平衡状态变化后，有 {{c1::C}} | 回到原平衡状态的趋势¦¦继续偏离原平衡状态的趋势¦¦保持偏离后的平衡状态的趋势 | 3 | 静稳定性是指飞机受扰动偏离原平衡状态后，是否具有自动恢复到原平衡状态的趋势的特性。如果飞机具有趋向回到原平衡状态的趋势，称飞机具有正静稳定性。如果飞机趋向于进一步偏离原平衡状态，称为飞机具有负静稳定性。如果飞机趋向于保持偏离后的姿态，则称飞机具有中立静稳定性。
261 | 飞机从已建立的平衡状态发生偏离，若（ ），则飞机表现出正动稳定性。 {{c1::A}} | 飞机振荡的振幅减小使飞机回到原来的平衡状态¦¦飞机振荡的振幅持续增大¦¦飞机振荡的振幅不增大也不减小 | 1 | 如果飞机受扰动偏离原平衡状态后，它的趋势是自动恢复到原来状态，并经过一系列振幅逐渐减小的摆动，飞机最终恢复到原状态，称飞机具有正动稳定性。如果摆动振幅越来越大，飞机表现出越来越偏离原状态，称飞机具有负动稳定性。如果飞机趋于回到原来的平衡状态，但是随着时间的推移摆动的大小既不增加也不减小，它就表现出中立动稳定性。
262 | 飞机从已建立的平衡状态发生偏离，若（ ），则飞机表现出中立动稳定性。 {{c1::C}} | 飞机振荡的振幅减小使飞机回到原来的平衡状态¦¦飞机振荡的振幅持续增大¦¦飞机振荡的振幅不增大也不减小 | 3 | 如果飞机受扰动偏离原平衡状态后，它的趋势是自动恢复到原来状态，并经过一系列振幅逐渐减小的摆动，飞机最终恢复到原状态，称飞机具有正动稳定性。如果摆动振幅越来越大，飞机表现出越来越偏离原状态，称飞机具有负动稳定性。如果飞机趋于回到原来的平衡状态，但是随着时间的推移摆动的大小既不增加也不减小，它就表现出中立动稳定性。
263 | 具有纵向稳定性的飞机，飞机重心 {{c1::A}} | 位于气动中心前¦¦位于气动中心后¦¦与气动中心重合 | 1 | 为了使飞机具有纵向稳定性，飞机的重心必须位于焦点（气动中心）之前。
264 | 飞机的纵向稳定性有利于 {{c1::C}} | 防止飞机绕立轴偏转过快¦¦防止飞机绕纵轴滚转过快¦¦防止飞机抬头过高或低头过低 | 3 | 纵向稳定性是飞机受扰动后绕横轴保持稳定的趋势。飞机在受到扰动而产生俯仰运动时，会自动产生抑制俯仰运动的力矩，该力矩使飞机恢复到原来的飞行姿态。飞机的纵向稳定性有利于防止飞机抬头过高或低头过低。
265 | 重心靠前，飞机的纵向稳定性 {{c1::A}} | 变强¦¦减弱¦¦不受影响 | 1 | 飞机的重心位置对飞机纵向稳定性的影响很大。重心越靠前，纵向稳定性越强。重心靠后，飞机的纵向稳定性减弱。
266 | 飞机的纵向稳定性是由什么决定？ {{c1::B}} | 水平安定面、方向舵以及方向舵配平片的效力¦¦相对于焦点的重心位置¦¦推力和升力及与重量和阻力的关系 | 2 | 飞机的纵向稳定性取决于重心相对于焦点的位置，重心越靠前，纵向稳定性越强。
267 | 飞机的横侧稳定性有助于 {{c1::A}} | 使机翼恢复到水平状态¦¦使飞机保持航向¦¦使飞机保持迎角 | 1 | 横向稳定性在飞机受扰动偏离原平衡状态后，具有阻止绕纵轴的横向运动和使机翼恢复到水平姿态的趋势。
268 | 后掠角使飞机具有横侧稳定性的原因是 {{c1::C}} | 侧滑时，侧滑一侧的后掠角增大，升力增大¦¦侧滑时，侧滑另一侧的后掠角增大，升力增大¦¦侧滑时，侧滑一侧的后掠角减小，升力增大 | 3 | 当后掠翼飞机侧滑时，侧滑前翼（上风机翼）的前缘相遇的相对气流更接近于垂直，即侧滑前翼的有效后掠角较小。在侧滑中，侧滑前翼产生更大的升力（同时阻力也更大），这就产生一个升力差使机翼回到水平位置。
269 | 飞机的方向稳定性过强，而横侧稳定性相对过弱，飞机容易出现 {{c1::B}} | 飘摆（荷兰滚）¦¦螺旋不稳定现象¦¦转弯困难 | 2 | 飞机的方向稳定性与横侧稳定性是相互耦合的。横侧稳定性过强而方向稳定性过弱，易产生明显的飘摆现象，称为荷兰滚。横侧稳定性过弱而方向稳定性过强，在受扰产生倾斜和侧滑后，易产生缓慢的螺旋下降。
270 | 小迎角时，压右盘 {{c1::B}} | 加大使飞机左滚的横侧稳定力矩¦¦出现横侧稳定力矩，阻止右滚¦¦飞机左滚 | 2 | 小迎角时，压右盘，飞机右滚，形成右侧滑，出现横侧稳定力矩，防止右滚。
271 | 飞机的重心越靠前，飞机（ ） {{c1::A}} | 纵向稳定性越好，操纵性越差¦¦纵向稳定性越差，操纵性越差¦¦纵向稳定性越差，操纵性越好 | 1 | 为了使飞机具有纵向稳定性，飞机的重心必须位于焦点之前。重心越靠前，飞机纵向稳定性越强，操纵性越弱。重心靠前，飞机的配平阻力增大，同时要求机翼产生更大的升力。
272 | 如飞机具有纵向稳定性，则飞机具有保持（ ）的能力 {{c1::A}} | 迎角¦¦侧滑角¦¦坡度 | 1 | 纵向稳定性的作用是保持迎角不变。
273 | 飞机的纵向稳定性主要由飞机的（ ）提供 {{c1::A}} | 平尾¦¦垂尾¦¦机翼上反角或上单翼或机翼后掠角 | 1 | 飞机的纵向稳定性主要由平尾提供。
274 | 飞机的方向稳定性主要由飞机的（ ）提供 {{c1::C}} | 副翼¦¦平尾¦¦垂尾 | 3 | 飞机的方向稳定性主要由垂直尾翼提供。
275 | 飞行中发现飞机非指令的时而左滚，时而右滚，同时伴随机头时而左偏，时而右偏的现象，此迹象表明 {{c1::A}} | 飞机进入了飘摆（荷兰滚）¦¦飞机进入了失速¦¦飞机进入了螺旋 | 1 | 飘摆是一种往复的滚转和偏转运动。飘摆的主要原因是飞机的横侧稳定性相对过强。在典型的情况下，当平衡被打破时，滚转快于偏转，且滚转运动比偏转运动更明显。当飞机回到两翼水平状态时，它继续滚转且向一边侧滑。由于强烈的横侧稳定性，每次摆动都超过机翼的水平位置。
276 | 直线飞行中，飞机以大迎角飞行时，横侧稳定性 {{c1::B}} | 增大¦¦减小¦¦不变 | 2 | 影响稳定性的因素 重心位置：重心位置靠前，飞机的俯仰稳定性越强。重心位置靠前，飞机的方向稳定性有所增加，但不明显。重心位置前后移动，对横侧稳定性无影响。 速度：速度增大，稳定性越强（阻尼力矩增大）。 高度：高度增加，稳定性减弱（阻尼力矩减小）。 驾驶杆前后的每个位置对应着一个迎角或飞行速度。大速度对应小迎角，小速度对应大迎角。飞机大迎角飞行时，速度减小，稳定性减弱。
277 | 常规布局的飞机，机翼升力对飞机重心的力矩常为使飞机机头（ ）的力矩。 {{c1::B}} | 上仰¦¦下俯¦¦偏转 | 2 | 通常情况下，机翼升力产生下俯力矩，平尾负升力产生上仰力矩。
278 | 常规布局的飞机，平尾升力对飞机重心的力矩常为使飞机机头（ ）的力矩。 {{c1::A}} | 上仰¦¦下俯¦¦偏转 | 1 | 通常情况下，机翼升力产生下俯力矩，平尾负升力产生上仰力矩。
279 | 升降舵下偏时，会引起飞机 {{c1::B}} | 抬头¦¦低头¦¦偏头 | 2 | 俯仰操纵时，后拉驾驶盘（杆），升降舵后缘上偏，对飞机横轴形成抬头力矩，使飞机上仰；前推驾驶盘（杆）则飞机下俯。
280 | 在正常飞行中，水平尾翼 {{c1::A}} | 产生负升力，故力矩是上仰力矩¦¦无论迎角如何变化，力矩都是上仰力矩¦¦产生绕重心的俯仰力矩 | 1 | 在正常飞行中，水平尾翼产生负升力，故水平尾翼力矩是上仰力矩。当机翼迎角很大时，也可能会产生下俯力矩。
281 | 后拉驾驶盘，升降舵上偏，产生附加空气动力（ ），从而使机头上仰 {{c1::B}} | 向上¦¦向下¦¦向前 | 2 | 飞行中进行俯仰操纵时，后拉驾驶盘，升降舵后缘上偏，附加气动力向下，对飞机横轴形成抬头力矩，使机头上仰。
282 | 飞行员操纵方向舵左偏，机头（） {{c1::A}} | 左偏¦¦右偏¦¦机头不随方向舵变化 | 1 | 操纵偏转方向舵，可以使机头左右偏转，方向舵左偏，机头左偏；水平尾翼包括水平安定面和可上下活动的升降舵，操纵升降舵可以使飞机上升或下降，升降舵上偏，机头上偏。
283 | 向右压盘时，飞机的 {{c1::B}} | 右翼升力大于左翼升力¦¦左翼升力大于右翼升力¦¦左翼升力等于右翼升力 | 2 | 飞行员向右压驾驶盘，左副翼下偏，左翼升力增大，右副翼上偏，右翼升力减小，两翼升力之差，形成横侧操纵力矩，使飞机向右加速滚转。
284 | 偏转副翼使飞机左转弯时，为修正逆偏转的影响，应 {{c1::A}} | 向左蹬舵¦¦向右蹬舵¦¦向右压盘 | 1 | 飞机转弯时，向转弯方向压盘，内侧机翼的副翼朝上，外侧机翼的副翼朝下。朝下的副翼增加了机翼的弯度，外侧机翼产生的升力大，升力的增加相应增加了诱导阻力，同时，内侧机翼的诱导阻力减小，这就使飞机有向转弯的外侧偏转的趋势。应向转弯方向蹬舵来克服逆偏转，使进入转弯时保持协调，防止侧滑。
285 | 蹬左舵，侧滑前翼升力（ ）侧滑后翼升力 {{c1::C}} | 小于¦¦等于¦¦大于 | 3 | 蹬左舵，机头左偏，导致右侧滑，侧滑前翼升力大于侧滑后翼升力。
286 | 右转驾驶盘，左副翼（ ），右副翼（ ），飞机右倾 {{c1::A}} | 下偏，上偏¦¦上偏，下偏¦¦下偏，不偏 | 1 | 飞行中进行横侧操纵时，右转驾驶盘，右边副翼上偏，附加气动力向下，左副翼下偏，附加气动力向上，对飞机纵轴形成右滚力矩，使飞机向右倾斜。
287 | 飞行员粗猛操作，蹬右舵，会产生什么影响？ {{c1::C}} | 向左偏转¦¦上仰¦¦下俯 | 3 | 粗猛蹬右舵，飞机机头向右偏转，产生左侧滑，横侧稳定力矩会使飞机向右滚转，飞机带右坡度，升力小于重力会使飞机掉高度，飞机机头会下俯。
288 | 方向舵对重心产生什么力矩？ {{c1::C}} | 上仰¦¦下俯¦¦偏转 | 3 | 飞机方向舵对重心产生偏转力矩。
289 | 大迎角小速度时，飞机的迎角越大，横向操纵性（ ） {{c1::C}} | 不变¦¦越好¦¦越差 | 3 | 大迎角时，两翼阻力之差比较大，造成的侧滑角也大，故横侧操纵性变差。飞行速度小，飞机反应慢，飞机操纵性变差。
290 | 飞行主操纵面包括哪几部分？ {{c1::A}} | 副翼、方向舵和升降舵¦¦副翼、襟翼和调整片¦¦襟翼、调整片和扰流板 | 1 | 飞行操纵面通常分为主操纵面和辅助操纵面两类，飞行主操纵面包括副翼、方向舵和升降舵。初级飞机的辅助操纵面主要指襟翼和调整片。
291 | 某飞机升降舵为机械传动式配平调整片，飞行中后拉驾驶盘时，应当 {{c1::C}} | 向后转动俯仰配平手轮，调整片上偏¦¦向前转动俯仰配平手轮，调整片下偏¦¦向后转动俯仰配平手轮，调整片下偏 | 3 | 对飞机进行配平操纵时，飞行员操纵动作的方向应与相应的主操纵方向一致。向后带杆操纵飞机抬头，保持抬头的配平操纵方法是向后扳动升降舵配平电门或向后转动升降舵配平手轮。
292 | 起飞前如果配平位置过于靠前，在起飞抬前轮时，则需要（ ） {{c1::C}} | 较大的推杆力¦¦较小的拉杆力¦¦较大的拉杆力 | 3 | 起飞前配平调整片必须置于规定位置，以防止杆力异常。起飞前如果升降舵调整片配平过于靠前，在起飞抬前轮时会出现杆力过重；反之，起飞前如果升降舵调整片配平过于靠后，在起飞抬前轮时杆力过轻，易出现过量操纵。
293 | 驾驶员向前推杆，升降舵下偏一个角度，若升降舵调整片向上偏一个角度，则 {{c1::A}} | 调整片上产生向下的空气动力¦¦杆力增大¦¦升降舵向上偏转 | 1 | 驾驶员向前推杆，升降舵下偏一个角度。若升降舵调整片向上偏一个角度，调整片上将产生向下的空气动力，对升降舵的铰链形成力矩，帮助升降舵向下偏转，从而减小了杆力。
294 | 配平调整片的作用是 {{c1::A}} | 减小和消除操纵力¦¦防止操纵量过大¦¦进行俯仰配平 | 1 | 配平调整片功用是调整飞机姿态平衡，减小或消除飞行主操纵力。
295 | 飞机主操纵系统传动机构卡阻时，借助调整片应急操纵，操纵动作的方向 {{c1::A}} | 与正常配平操纵时相反¦¦与正常配平操纵时相同¦¦主操纵系统传动机构卡阻，调整片不可单独操纵 | 1 | 当飞行主操纵系统发生故障时，配平调整片还具备一定的应急操纵飞机的能力。例如，当飞机主操纵系统的传动机构（如钢索或传动杆系统）松脱或断裂时，可单独操纵调整片对飞机姿态进行控制，此时配平操纵动作的方向与正常配平操纵方向一致。再如，当飞机主操纵系统传动机构卡阻时，单独操纵调整片对飞机姿态进行一定程度的控制，但此时对调整片操纵动作的方向与正常配平操纵时相反。
296 | 对飞机进行配平操纵时，操纵配平动作的方向 {{c1::A}} | 与相应的主操纵方向一致¦¦与相应的主操纵方向相反¦¦每个机型不一样 | 1 | 飞机进行配平操纵时，操纵配平动作的方向与相应的主操纵方向一致。
297 | 随气温升高，螺旋桨拉力（ ） {{c1::C}} | 保持不变¦¦增大¦¦减小 | 3 | 气温增高会导致螺旋桨拉力降低，对起飞不利。
298 | 随飞行高度增高，对于自然吸气式活塞发动机来说，螺旋桨拉力（ ） {{c1::A}} | 减小¦¦增大¦¦保持不变 | 1 | 对于吸气式活塞发动机来说，随着飞行高度的升高，发动机有效功率一直降低，所以螺旋桨的拉力也一直减小。
299 | 螺旋桨桨叶角的变化情况是 {{c1::B}} | 从桨尖到桨根逐渐减小¦¦从桨尖到桨根逐渐增大¦¦从桨尖到桨根先增大后减小 | 2 | 为了保证桨叶的工作效率，螺旋桨的桨叶有一定的扭转，即从螺旋桨的桨根到桨叶尖端，桨叶角逐渐减小。
300 | 在装有增压式活塞发动机的飞机上，在飞机爬升到（ ）之前，可保持额定进气压力不变。 {{c1::A}} | 发动机的额定高度¦¦飞机的实用升限¦¦没有这一特定的高度 | 1 | 装有增压式活塞发动机的飞机上，发动机加装增压器后，空气先经过增压器提高压力，然后再进入汽缸。可以保持额定的进气压力，大大提高了发动机的高空性能。但在飞机爬升到额定高度之后，增压器就不能维持额定的进气压力了。
301 | 在发动机正常工作的情况下，如果（ ）螺旋桨也会产生负拉力 {{c1::B}} | 飞行速度和油门都较大¦¦飞行速度过大而油门过小¦¦飞行速度过小而油门过大 | 2 | 油门较小时，调速器为保持转速不变，会保持小桨叶角，在速度增大时，由于入流角在增大，所以桨叶迎角减小，桨叶总空气动力R 逐渐向旋转面靠拢。速度增大到一定数值，形成负拉力。
302 | 关于螺旋桨顺桨的说法，下列正确的说法是 {{c1::B}} | 顺桨是螺旋桨的桨叶角变到最小，使螺旋桨的飞行阻力减到最小¦¦顺桨是螺旋桨的桨叶角变到最大，使螺旋桨的飞行阻力减到最小¦¦顺桨是螺旋桨的桨叶角变到最大，便于发动机的空中起动 | 2 | 顺桨是当多发飞机一台失效后，为减小螺旋桨的飞行阻力，把桨叶角变到最大。
303 | 涡轮恒速螺旋桨飞机在发动机正常工作情况下，飞行速度越大，收油门过多，容易导致 {{c1::A}} | 产生螺旋桨负拉力¦¦转速突然下降¦¦出现大的进动力矩 | 1 | 飞行速度过大，产生负拉力。油门较小时，调速器为保持转速不变，会保持小桨叶角，在速度增大时，由于入流角在增大，所以桨叶迎角减小，桨叶总空气动力逐渐向旋转面靠拢。速度增大到一定数值，形成负拉力。
304 | 对于右转螺旋桨飞机，收油门时由于滑流和下洗减弱，飞机机头会 {{c1::C}} | 左偏¦¦上仰¦¦下俯 | 3 | 对于右转螺旋桨飞机，滑流的影响主要从左方作用于机体和垂直尾翼，使得飞机机头向左侧偏转。加油门改变发动机功率时，还会因滑流速度变化导致水平尾翼产生附加气动力，这个附加空气动力对飞机重心形成俯仰力矩，影响飞机的俯仰平衡，应适当地前推或后拉驾驶杆，产生相应的俯仰操纵力矩来克服这一影响。飞机加油门后，滑流速度增大，在飞机上产生上仰力矩，使飞机上仰，所以应稍向前推杆修正，反之，收油门，应稍向后拉杆修正。
305 | 从机尾观察是顺时针旋转的螺旋桨飞机，螺旋桨滑流使飞机有向什么方向转动的趋势？ {{c1::B}} | 绕立轴向右偏转，绕纵轴向左滚转¦¦绕立轴向左偏转，绕纵轴向右滚转¦¦绕立轴向左偏转，绕纵轴向左滚转 | 2 | 对于顺时针旋转螺旋桨飞机，滑流的影响主要从左方作用于机体和垂直尾翼，使得飞机机头向左侧偏转，围绕机身的顺时针气流试图使飞机绕纵轴向右滚转。
306 | 速度越大，修正螺旋桨的滑流扭转作用的操纵量（ ） {{c1::A}} | 越小¦¦越大¦¦不变 | 1 | 随着飞行速度增大，舵面效应增强，为制止飞机偏转，所需的蹬舵量应减小。
307 | 螺旋桨滑流对以下哪项有影响？ {{c1::A}} | 升降舵和方向舵¦¦副翼和方向舵¦¦升降舵和副翼 | 1 | 螺旋桨滑流流过机翼被分成上、下两层。如果螺旋桨是右旋转的，则上层滑流自左向右后方扭转，下层滑流则自右向左后方扭转。一般情况下，机身尾部和垂直尾翼都受到滑流上层部分的影响，即滑流的上层部分从左方作用于机身尾部和垂直尾翼，产生向右的空气动力，对飞机重心形成偏转力矩，使机头向左偏转。
308 | 单发飞机扭矩效应最大的飞行状态是 {{c1::A}} | 起飞¦¦巡航¦¦下降 | 1 | 飞行中，螺旋桨反作用力矩的大小，正比于发动机功率。功率越大反作用力矩越大。加油门，桨叶空气动力增大，反作用力矩随之增大。减油门，桨叶空气动力减小，反作用力矩随之减小。起飞阶段，发动机功率最大。
309 | 在地面滑跑时，飞机受到右旋螺旋桨反作用力矩的作用，此时应 {{c1::B}} | 向左压盘¦¦向右压盘¦¦向左压盘并蹬右舵 | 2 | 右螺旋桨飞机起飞滑跑中，反作用力矩迫使飞机向左倾斜，左轮对地面压力大，摩擦阻力大，两主轮摩擦阻力之差对重心形成偏转力矩，使飞机向左偏转。为了保持滑跑方向，消除这一偏转力矩，应适当向右压盘修正。
310 | 右转螺旋桨飞机，在左转弯中，机头向（ ）进动。 {{c1::A}} | 上¦¦下¦¦右 | 1 | 左转螺旋桨用左手（右转螺旋桨用右手），手心面向自己（以座舱位置为准），以四指代表机头转动方向，伸开的大拇指方向，就是螺旋桨的进动方向。
311 | 右转螺旋桨飞机，飞行员粗猛操作，向前推杆，根据螺旋桨的进动性，飞机会 {{c1::A}} | 偏左¦¦偏右¦¦偏下 | 1 | 对于螺旋桨飞机来说，当飞机俯仰转动或偏转时，即改变螺旋桨转轴方向时，会由于螺旋桨的陀螺效应而产生陀螺力矩使机头绕另一个轴转动，叫螺旋桨进动。右转螺旋桨飞机，左转弯时，进动力矩使飞机向上进动。关于飞机的进动方向，右转螺旋桨用右手判断；手心面向自己，四指代表飞行员操纵机头转动的方向，伸开的大拇指的方向就是螺旋桨进动的方向。
312 | 右转螺旋桨飞机，飞行员粗猛操作，向后拉杆，根据螺旋桨的进动性，飞机会 {{c1::B}} | 偏左¦¦偏右¦¦偏下 | 2 | 对于螺旋桨飞机来说，当飞机俯仰转动或偏转时，即改变螺旋桨转轴方向时，会由于螺旋桨的陀螺效应而产生陀螺力矩使机头绕另一个轴转动，叫螺旋桨进动。右转螺旋桨飞机，左转弯时，进动力矩使飞机向上进动。关于飞机的进动方向，右转螺旋桨用右手判断；手心面向自己，四指代表飞行员操纵机头转动的方向，伸开的大拇指的方向就是螺旋桨进动的方向。
313 | 右转螺旋桨飞机的扭矩使飞机 {{c1::B}} | 向下低头¦¦向左滚转¦¦向上抬头 | 2 | 螺旋桨在转动中，旋转阻力对桨轴形成的力矩，称为螺旋桨的反作用力矩。这个力矩通过发动机传给飞机，迫使飞机向螺旋桨转动的反方向倾斜。
314 | 飞机大迎角飞行时，两个桨叶的迎角 {{c1::C}} | 相等¦¦上行桨叶的大¦¦下行桨叶的大 | 3 | 当飞机以大迎角飞行时，向下运动的桨叶迎角比向上运动的桨叶迎角大。
315 | 螺旋桨因素（P-factor）的影响最明显的状态是 {{c1::A}} | 起飞¦¦巡航¦¦下降 | 1 | 当飞机以大迎角飞行时， 向下运动的桨叶迎角比向上运动的桨叶迎角大， 这使右旋螺旋桨飞机推力中心向螺旋桨盘面的右侧移动， 从而产生绕竖轴向左的偏航运动。 左旋螺旋桨飞机是向右偏。这个副作用在飞行中不明显，主要原因是它还需要在大马力条件下才明显。起飞时符合条件，而且是和滑流副作用叠加的。
316 | 着陆外型失速速度表示为 {{c1::A}} | VS0¦¦VS¦¦VS1 | 1 | VS0表示着陆外型失速速度，VS表示失速速度，VS1表示正常失速速度。
317 | 对飞机失速速度影响最大的因素是 {{c1::C}} | 空气密度的变化¦¦飞行高度的变化¦¦载荷因数的变化 | 3 | 飞行状态不同，载荷因数大小不同，失速速度的大小也不一样。也就是说，不管什么飞行状态，其失速速度的大小均应根据载荷因数来确定。
318 | 飞机的重心靠前，失速速度 {{c1::A}} | 增大¦¦减小¦¦不受影响 | 1 | 重心越靠前，失速速度越大。
319 | 飞机积有冰（雪、霜），失速速度 {{c1::A}} | 增大¦¦保持不变¦¦减小 | 1 | 飞机积冰，重量增加，失速速度增大。
320 | 飞机水平转弯，坡度增大，失速速度 {{c1::C}} | 减小¦¦保持不变，因为临界迎角不变¦¦增大 | 3 | 飞机在水平转弯或盘旋中，随着坡度的增大，载荷因数增大，对应的失速速度也增大。
321 | 飞机失速的原因是 {{c1::C}} | 飞机速度太小¦¦飞机速度太大¦¦飞机迎角超过临界迎角 | 3 | 失速是指飞机迎角超过其临界迎角，不能保持正常飞行的现象。当飞机迎角超过临界迎角时，气流就不再平滑地流过机翼的上表面，而产生强烈的气流分离，由于气流分离而飞机产生气动抖动，同时由于升力的大量丧失和阻力的急剧增大，飞机的飞行速度迅速降低、高度下降、机头下沉等，飞机不能保持正常的飞行，从而进入失速状态。
322 | 飞机的失速总是出现在 {{c1::B}} | 同一速度¦¦同一迎角¦¦同一飞行姿态 | 2 | 飞机失速的根本原因是飞机的迎角超过其临界迎角。失速可以出现在任何空速、姿态和功率设置下。
323 | 飞机接近失速，会 {{c1::A}} | 出现操纵迟钝和操纵效率降低的现象¦¦出现机头上仰的现象¦¦出现机翼自转现象 | 1 | 飞机接近临界迎角时，由于机翼上表面气流分离严重，会出现一些接近失速的征兆。主要表现为飞机以及驾驶杆和脚蹬的抖动，飞机有一种操纵失灵的感觉。当飞机在大迎角飞行中，出现上述现象时，飞行员应及时地向前推杆减小迎角，防止飞机失速。
324 | 在接近失速时，增加载重将会引起飞机 {{c1::A}} | 以较大的空速失速¦¦更难控制¦¦有螺旋的趋势 | 1 | 飞机重量增加，失速速度增大。
325 | 关于飞机失速说法正确的是 {{c1::A}} | 超过临界迎角，飞机在任何速度都可能失速¦¦迎角越大失速速度越大¦¦飞机平飞失速后，要顶杆至最大位，使飞机迅速改出失速 | 1 | 飞机失速的根本原因是飞机的迎角超过临界迎角。飞机在任何速度，都可能失速。
326 | 飞机平飞失速速度为50kt，以60°坡度做水平转弯时的失速速度约为 {{c1::B}} | 50kt¦¦70kt¦¦100kt | 2 | 转弯载荷因数与失速速度的关系是：V盘旋=V平飞•√ny。已知转弯坡度为60°，可知载荷因数ny=1/cosγ=1/cos60°=2。V盘旋=50 √2≈70kt。
327 | 放下襟翼，飞机的失速速度将 {{c1::B}} | 增大¦¦减小¦¦不变 | 2 | 放下襟翼，飞机的最大升力系数增大，失速速度相应减小。
328 | 如飞机已失速，飞行员应 {{c1::B}} | 立即蹬舵¦¦立即推杆到底¦¦立即拉杆 | 2 | 飞机失速是由于迎角超过临界迎角。因此，不论在什么飞行状态，只要判明飞机进入了失速，都要及时向前推杆减小迎角，当飞机迎角减小到小于临界迎角后，柔和拉杆改出。
329 | 改出失速的关键是 {{c1::B}} | 减小速度¦¦减小迎角¦¦蹬反舵制止滚转 | 2 | 飞机失速是由于迎角超过临界迎角。因此，不论在什么飞行状态，只要判明飞机进入了失速，都要及时向前推杆减小迎角，当飞机迎角减小到小于临界迎角后（一般以飞行速度大于1.3Vs为准），柔和拉杆改出。在推杆减小迎角的同时，还应注意蹬平舵，以防止飞机产生倾斜而进入螺旋。
330 | 在螺旋形成前，一定会出现 {{c1::C}} | 扰动气流¦¦方向舵操纵不当¦¦飞机失速 | 3 | 飞机迎角超过临界迎角后机翼自转就会进入螺旋。在螺旋形成前，一定出现失速。当迎角超过临界迎角，只要飞机受一点扰动（气流或操纵错误）而获得一个初始角速度，飞机就会以更大的滚转角速度绕纵轴自动旋转，这种现象称为机翼自转。改出时，首先蹬反舵制止飞机旋转，同时推杆迅速减小迎角，使之小于临界迎角；飞机停止旋转后放平舵，保持飞机不带侧滑，然后俯冲增速，当速度达到要求后，柔和拉杆退出俯冲，恢复正常飞行。
331 | 改出螺旋的关键是 {{c1::C}} | 增加功率¦¦减小飞机迎角和增大飞机速度¦¦制止飞机旋转和减小飞机迎角 | 3 | 改出螺旋的关键在于制止飞机的旋转和减小迎角。改出螺旋的常用方法是：向螺旋反方向蹬满舵，并将驾驶杆稍稍推过中立位置。
332 | 航空活塞发动机两种设计类型是（） {{c1::A}} | 火花点火和压缩点火¦¦线圈点火和压缩点火¦¦火花点火和触发点火 | 1 | 航空活塞式发动机有两种设计类型：火花点火和压缩点火。
333 | 火花点火式航空活塞发动机和压燃式航空活塞发动机的主要机械部件是否相同？ {{c1::C}} | 不确定¦¦不同¦¦相同 | 3 | 火花点火式发动机和压燃式发动机的主要机械部件是相同的，都有气缸式的燃烧室和在 气缸内将直线往复运动转换为曲轴旋转运动的活塞。
334 | 压燃式航空活塞发动机有火花塞吗？ {{c1::A}} | 没有¦¦有¦¦有些有 | 1 | 压燃式发动机首先将气缸内的空气压缩，将温度提高至燃油喷射进入气缸时能够自动点燃。
335 | 按活塞在气缸内往返几个行程完成一个工作循环分为（） {{c1::C}} | 单行程和双行程¦¦六行程和八行程¦¦二行程和四行程 | 3 | 按活塞在气缸内往返几个行程完成一个工作循环分为二行程和四行程。
336 | 航空活塞发动机有哪些冷却方式？ {{c1::A}} | 液冷式和气冷式¦¦单冷式和多冷式¦¦直冷式和气冷式 | 1 | 航空活塞发动机按冷却方式不同分为液冷式和气冷式。
337 | 现代航空活塞发动机大部分都属于（）行程发动机 {{c1::B}} | 三¦¦四¦¦二 | 2 | 航空活塞发动机工作时，是通过活塞在气缸内往返几个行程完成一个工作循环，将热能转换成机械能的。现代航空活塞发动机大部分都属于四行程发动机。
338 | 采用（ ）的活塞发动机常被称为“压燃式发动机” {{c1::B}} | 火花点火式¦¦压缩点火式¦¦火花点火式和压缩点火式 | 2 | 活塞式发动机有两种设计类型：火花点火和压缩点火。采用压缩点火式的活塞发动机常被称为“压燃式发动机”。
339 | 航空活塞发动机的进气行程始于（） {{c1::A}} | 活塞向下运动¦¦进气门关闭¦¦排气活门打开 | 1 | 航空活塞发动机的进气行程始于活塞向下运动，这时进气门打开，油气混合气被吸入气缸。
340 | 航空活塞发动机正常工作时，其点火时刻应 {{c1::B}} | 在压缩行程中期，便于有较大的功率输出¦¦在压缩行程末期，便于有较好的功率和经济性¦¦在压缩行程结束后活塞到达上死点时，便于减少压缩消耗的功率，同时增加功率输出 | 2 | 活塞发动机正常工作时，在压缩行程末期，电嘴跳火，混合气燃烧释放出热能，气体压力、温度急剧升高推动活塞做功，完成膨胀过程。
341 | 进气活门什么时候打开 {{c1::A}} | 发动机启动时¦¦启动结束时¦¦慢车时 | 1 | 进气活门在发动机启动时打开，启动结束慢车稳定后关闭。
342 | 航空活塞发动机工作时，活塞不断重复哪四个行程？ {{c1::A}} | 进气、压缩、膨胀和排气¦¦进气、膨胀、压缩和排气¦¦压缩、进气、膨胀和排气 | 1 | 航空活塞发动机工作时，活塞不断重复进气行程、压缩行程、膨胀行程和排气行程。
343 | 火花点火式活塞发动机的（ ）将热能转变为机械能 {{c1::B}} | 压缩行程¦¦膨胀行程¦¦排气行程 | 2 | 膨胀行程将热能转变为机械能。膨胀行程开始于油气混合气被点燃，燃料燃烧释放热能使气缸内压力剧增，迫使活塞离开气缸头向下运动，输出功率使曲轴旋转。
344 | 四冲程活塞发动机输出功率的过程是 {{c1::B}} | 压缩过程¦¦膨胀过程¦¦排气过程 | 2 | 四行程火花点火式发动机每完成一次工作循环，活塞在气缸内要经过四个行程，依次是进气行程、压缩行程、膨胀行程和排气行程。膨胀行程又称为“做功行程”，开始于油气混合气被点燃，燃料燃烧释放热能使气缸内压力剧增，迫使活塞离开气缸头向下运动，输出功率使曲轴旋转。
345 | 下列说法正确的是 {{c1::B}} | 大气温度升高，大气密度增大，发动机功率增加¦¦大气压力降低，大气密度减小，发动机功率降低¦¦空气密度增大，发动机功率降低 | 2 | 无论是吸气式活塞发动机还是增压式活塞发动机，气温升高，空气密度减小，发动机有效功率减小，螺旋桨拉力也随之减小。反之，气温降低，空气密度增大，发动机有效功率增大，螺旋桨拉力增大。空气密度减小。大气压力降低。
346 | 发动机过贫油燃烧的现象是 {{c1::C}} | 气缸内部积碳¦¦排气管冒黑烟和“放炮”¦¦排气管发出短促而尖锐的声音，低温条件下容易出现汽化器回火 | 3 | 过贫油燃烧的现象和危害： 1．发动机功率减小，经济性变差； 2．汽缸头温度降低； 3．发动机振动； 4．排气管发出短促而尖锐的声音，夜间还可能看到排气管口冒出脉动的淡红（黄）色火舌； 5．汽化器回火：低温条件下启动容易出现汽化器回火的情况。
347 | 活塞发动机粗猛加油门容易导致发动机 {{c1::C}} | 无影响¦¦过富油工作¦¦过贫油工作 | 3 | 飞行中，若增大功率时加油门过猛，此时节气门迅速打开，空气量骤然增大，而燃油量因系统惯性使其增大滞后，容易造成暂时的混合气过贫油。所以增加功率不要加油门过猛， 防止出现过贫油。
348 | 在低温条件下起动活塞发动机 {{c1::A}} | 汽油不易气化，混合气容易过贫油，需多注油¦¦少注点油，防止过富油燃烧¦¦易出现汽缸头温度过热 | 1 | 发动机在低温条件下启动，汽油不易气化，混合气容易过贫油。低温启动时应稍多些。
349 | 混合气余气系数<0.6时的燃烧称为 {{c1::C}} | 富油燃烧¦¦贫油燃烧¦¦过富油燃烧 | 3 | 混合气余气系数小于1 时的燃烧过程叫富油；混合气余气系数小于0.6 时的燃烧叫过富油燃烧。
350 | 平飞时发现排气温度低，说明 {{c1::A}} | 混合气过富油，应适当后拉混合比杆¦¦混合气贫油，应适当前推混合比杆¦¦混合气贫油，应适当前推油门杆 | 1 | 过富油混合气燃烧时，由于氧气不足，燃料富余，不能完全燃烧，混合气的放热量减小，导致发动机排气温度低，应适当后拉混合比杆，使进入燃烧室的混合气具有合适的油/气混合比。
351 | 对于活塞发动机，收油门过猛易造成 {{c1::B}} | 过贫油燃烧¦¦过富油燃烧¦¦爆震 | 2 | 飞行中，若减小功率时收油门过猛，此时节气门迅速关小，空气量骤然减小，而燃油量因系统惯性使其减小滞后，容易造成短暂的混合气过富油，而发生排气管“放炮”现象。所以飞行中，操纵油门要柔和。
352 | 发动机过富油燃烧的现象是 {{c1::C}} | 排气管口冒出脉动的淡红（黄）色火舌¦¦汽化器回火¦¦排气管冒黑烟和“放炮”，气缸内部积碳 | 3 | 发动机过富油燃烧的现象是气缸内部积炭以及排气管冒黑烟和“放炮”。
353 | 关于活塞发动机电嘴积碳，下列说法正确的是 {{c1::A}} | 是因为混合气过富油造成的¦¦是因为发动机气缸头温度太高而造成的¦¦是因为发动机内燃烧温度太高造成的 | 1 | 活塞发动机过富油燃烧将会导致电嘴积碳，电嘴上积碳，还会使电火花能力减弱，甚至使电嘴不能跳火。
354 | 发动机气缸头在什么情况下最容易积碳？ {{c1::B}} | 减小功率收油门过猛时，过贫油燃烧¦¦减小功率收油门过猛时，过富油燃烧¦¦增大功率加油门过猛时，过富油燃烧 | 2 | 过富油燃烧时，汽油里的碳不能烧尽，一部分残余的碳会聚在活塞顶、汽缸壁、电嘴和气门等处。这种现象叫积碳。 活塞顶和汽缸壁积碳会使导热性变差，散热不良，造成机件局部过热。电嘴积碳，会使电火花能量减弱，甚至不跳火。气门积碳，会使气门关不严，漏气，甚至过热烧坏气门。 活塞发动机，油门杆控制进气量，增大功率加油门过猛时，容易发生过贫油；减小功率收油门过猛时，过富油燃烧。
355 | 下列哪种情况下火花塞容易发生积碳？ {{c1::A}} | 混合气过富油燃烧时¦¦混合气过贫油燃烧时¦¦气缸头温度过高时 | 1 | 气缸内部积碳： 过富油燃烧时，汽油里的碳不能烧尽，一部分残余的碳会聚在活塞顶、汽缸壁、电嘴和气门等处。这种现象叫积碳。 活塞顶和汽缸壁积碳会使导热性变差，散热不良，造成机件局部过热。 电嘴积碳，会使电火花能量减弱，甚至不跳火。 气门积碳，会使气门关不严，漏气，甚至过热烧坏气门。
356 | 刚停车的热发动机，随意扳动螺旋桨可能导致 {{c1::B}} | 发动机经济性变差¦¦气缸中残余混合气可能自燃，使螺旋桨转动，有伤人危险¦¦发动机被严重损坏 | 2 | 对于刚停车的热发动机，不能随意扳动螺旋桨。因为此时发动机汽缸头温度还很高，如果扳动螺旋桨，气缸中残余的混合气受压缩后可能自燃，使螺旋桨转动起来，有伤人的危险。
357 | 油气混合物在火花塞点火之前非控制性点火属于 {{c1::A}} | 提前点火¦¦燃烧¦¦爆震 | 1 | 压缩过程中，如果在电嘴跳火以前，混合气的温度已达到着火温度，混合气就自行燃烧。这种发生在点火以前的自燃现象，叫做早燃，也称作提前点火。
358 | 航空活塞发动机在电嘴正常点火之前，混合气的非控制性点火称为 {{c1::C}} | 燃烧¦¦爆震¦¦早燃 | 3 | 压缩过程中，如果在电嘴跳火以前，混合气的温度已达到着火温度，混合气就自行燃烧。这种发生在点火以前的自燃现象，叫做早燃。
359 | 操作恒速螺旋桨的发动机时应 {{c1::B}} | 避免高进气压力下设定转速过高¦¦避免在低转速下进气压力设定过高¦¦在高转速设定下使用富油混合气 | 2 | 在一定条件下， 气缸内的混合气的正常燃烧遭到破坏而在未燃混合气的局部出现具有爆炸性的燃烧现象,叫爆震。发动机在小转速工作时，如若进气压力过高，会导致燃气压力温度过高发生爆震。避免小转速、大进气压力状态，是避免爆震的方法之一。
360 | 在起飞后爬升过程中，若定距螺旋桨发动机疑发生爆震，最先应进行的校正是？ {{c1::B}} | 使用汽化器加热¦¦稍压低机头增大速度¦¦降低混合比 | 2 | 如果发动机工作时一旦发生爆震，应稍压低机头，增大气流速度降温，加强发动机的散热。
361 | 活塞发动机的爆震最易发生在 {{c1::A}} | 发动机处于小转速和大进气压力状态工作时¦¦发动机处于高功率状态工作时¦¦发动机处于大转速和小进气压力状态工作时 | 1 | 进气压力和温度过高，混合气被压缩后的压力和温度也就过高，燃烧较晚的那部分混合气产生的过氧化物也会增加更多，容易发生爆震。在一定进气压力下，发动机转速小，气缸内紊流强度减弱，火焰传播速度减小，燃烧时间增长，燃烧较晚的那部分混合气产生的过氧化物增加，容易产生爆震。所以应避免小转速、大进气压力状态。
362 | 活塞发动机爆震可由下列哪种原因引起 {{c1::A}} | 混合气过于富油¦¦发动机温度过低¦¦使用的燃油牌号高于规定的牌号 | 1 | 活塞发动机混合气过富油燃烧，造成气缸内部积炭，机件积炭，散热不良容易使混合气局部过热；积炭过多使燃烧室容积变小，压缩比变大，压力、温度增高，都易引起爆震。
363 | 飞行中，如果怀疑恒速螺旋桨的活塞发动机出现爆震，应 {{c1::A}} | 适当减小进气压力，增加发动机转速，加强发动机散热¦¦适当增加进气压力，减小发动机转速，加强发动机散热¦¦适当减小进气压力，减小发动机转速，减小发动机散热 | 1 | 飞行中，如果发现发动机出现爆震，可前推变距杆，减轻螺旋桨负荷，加大发动机转速；后拉油门杆，减小进气压力；加强发动机散热。
364 | 往复式活塞发动机什么情况下会发生爆震？ {{c1::C}} | 火花塞堵塞或短路，电线残缺¦¦燃烧室内热点提前点燃油气混合物¦¦气缸中未燃烧的混合物未正常燃烧而爆炸 | 3 | 在一定条件下，气缸内混合气的正常燃烧遭到破坏而在未燃混合气的局部出现具有爆炸性的燃烧现象，叫做爆震燃烧，简称爆震。
365 | 发动机发生爆震时的内部情况是 {{c1::B}} | 温度增大，压强减小¦¦温度增大，压强增大¦¦温度减小，压强增大 | 2 | 爆震是在一定条件下，气缸内的混合气的正常燃烧遭到破坏而在未燃混合气的局部出现具有爆炸性的燃烧现象。 爆震区的压力和温度很高，气体极度膨胀，产生了强烈的激波，向未燃混合气推进，从而使未燃混合气受到强压缩而猛烈燃烧起来。
366 | 大功率状态飞行时，混合气调富油的目的是 {{c1::C}} | 防止发动机积碳¦¦防止滑油温度过低¦¦防止发动机过热，防止爆震 | 3 | 防止爆震的方法： 1．按规定使用燃料，切忌使用辛烷数和级数低于规定值的燃料； 2．操作发动机时，不可使进气温度过高，同时应按规定使用进气压力； 3．使用最大进气压力的时间不超过规定的时间； 4．避免小转速、大进气压力状态； 5．发动机温度不能超过规定值； 6．大功率状态工作时间不能太长，以免发动机过热； 7．避免发动机积碳
367 | 活塞发动机操纵混合比杆改变混合气的油气比时，可主要参考什么仪表？ {{c1::B}} | 进气压力表和转速表¦¦燃油流量表和排气温度表¦¦燃油流量表和进气压力表 | 2 | 混合比的改变由排气温度表（EGT）反映出来。混合比越大，即燃油的比例越多，废气温度越低；混合比越小，废气温度越高，混合比控制应参考发动机使用手册。燃油流量表：测量供向发动机的燃油流量，反映燃油消耗情况。混合比杆控制减少进入喉管的燃油量，操纵混合比杆改变油气比时，排气温度表和燃油流量表都可以参考。
368 | 操纵混合比杆，通常调节的是 {{c1::B}} | 进入气缸的空气量¦¦进入气缸的燃油量¦¦进入气缸的空气量和燃油量 | 2 | 操纵混合比杆，可以调节进入气缸的燃油量，使进入燃烧室的混合气具有合适的油/气混合比。
369 | 飞行高度增加，应 {{c1::A}} | 后拉混合比杆¦¦前推混合比杆¦¦前推变矩杆 | 1 | 飞行高度增加，空气密度减小，需燃油较小，用贫油混合气，混合比杆后拉。
370 | 巡航时，航空活塞发动机最佳功率混合比是满足下列哪种条件的油/气比？ {{c1::B}} | 使气缸头温度最低¦¦对给定的油门位置，可获得相应的最大功率¦¦使排气温度最高 | 2 | 发动机的燃烧过程是使燃料燃烧释放出热能， 提高气体的温度和压力， 以便气体膨胀推动活塞作功。要使发动机中混合气中燃料完全燃烧，混合气中油和气的比例必须适当，由于巡航状态时间较长，燃油经济性是考虑的主要问题，因此应选用发动机中转速状态工作较好。即给定的油门位置，获得最大的功率。此条件下的混合比 为巡航时发动机最佳功率混合比
371 | 混合比杆的位置是否合适，主要看 {{c1::C}} | 进气压力¦¦气缸头温度¦¦排气温度 | 3 | 混合比杆的位置是否合适可以参照排气温度。排气温度过高，表明混合气贫油，应适当前推混合比杆；排气温度过低，表明混合气富油，应适当后拉混合比杆。
372 | 活塞发动机混合气的油/气之比是指 {{c1::B}} | 进入气缸的燃油体积与空气体积之比¦¦进入气缸的燃油重量与空气重量之比¦¦进入汽化器的燃油重量与空气重量之比 | 2 | 油气比是气缸内混合气中燃料的质量与空气质量的比值。
373 | 当飞机飞行高度增加，如果混合比杆没有向贫油位调整，将会使 {{c1::A}} | 进入气缸的混合气变富油¦¦进入气缸的混合气变贫油¦¦进入气缸的混合气比值不变 | 1 | 航空活塞式发动机混合比的正确设置对保证发动机稳定可靠的工作、发挥发动机的性能有十分重要的意义，起飞阶段的富油混合气可防止发动机过热和爆震，爬升到一定高度后应适当调贫油以防止过富油燃烧。
374 | 操纵混合比的主要目的是 {{c1::B}} | 增加进入发动机的空气量¦¦调节燃油量，以获得合适的油/气混合比¦¦当飞机下降时，减小供油量 | 2 | 飞行员须通过驾驶舱内的“混合比控制杆”减少进入喉管的燃油量，使进入燃烧室的混合气具有合适的油/气混合比。
375 | 在巡航过程中，可参考什么仪表来准确调节混合比以获得更好的燃油经济性？ {{c1::C}} | 燃油流量表¦¦在一定高度上，发动机的转速表¦¦发动机的排气温度表 | 3 | 在实际飞行中，通常参照排气温度表来确定发动机的混合比变化，进而确定发动机的最经济状态和最佳功率状态。
376 | 在高空，调整油气混合比的目的是 {{c1::C}} | 提高混合物中燃油量以抵补降低的气压和空气密度¦¦降低混合物中燃油量以抵补增大的空气密度¦¦降低油量以抵补降低的空气密度 | 3 | 在低空，因空气密度大，需燃油较多，用浓混合气，杆推前。在高空，因空气密度小，需燃油较小，多稀混合气，杆拉后。
377 | 飞行高度不变，气温下降时，飞行员应该如何操纵混合比杆？ {{c1::A}} | 前推混合比杆¦¦后拉混合比杆¦¦混合比杆位置不变 | 1 | 飞行高度不变，随着大气温度的下降，空气密度增大，需燃油较多，用富油混合气，杆前推。
378 | 对于航空活塞式发动机来说，驾驶员前推油门杆，则 {{c1::C}} | 气缸中的油量增加¦¦气缸中的油量和空气量增加¦¦气缸中的空气量增加 | 3 | 油门杆控制进入发动机的空气量。前推油门杆，节气门开度增大，进入发动机的空气量增大，发动机功率随之增大，后收油门杆，节气门开度减小，进入发动机的空气量减小，发动机功率随之减小。但是需要注意，收光油门时节气门无法完全关闭，仍然有少量空气进入发动机，发动机以慢车状态工作。
379 | 航空活塞发动机的喷油嘴安装在文氏管内，浮子室内的燃油在（ ）作用下从喷油嘴中喷出？ {{c1::C}} | 喷油动力¦¦文氏管吸力¦¦浮子室和文氏管的压力差 | 3 | 发动机工作时，空气流经文氏管喉部，流速增加，压力降低，以致低于浮子室的空气压力。这样在浮子室与文氏管喉部之间产生了压力差，浮子室内的燃油在这个压力差的作用下从喷油嘴中喷出。
380 | 以下哪种情况最易产生汽化器结冰？ {{c1::C}} | 零度以下有水汽¦¦-10℃以下有水汽¦¦-10℃到20℃有水汽 | 3 | 汽化器积冰形成的条件： （1）外界大气的温度-10℃~+20℃之间； （2）大气中相对湿度大于 80％时。
381 | 活塞式发动机使用汽化器加温后 {{c1::C}} | 混合气变富油，发动机功率增大¦¦混合气变贫油，发动机功率减小¦¦混合气变富油，发动机功率减小 | 3 | 使用汽化器加温后，由于进气温度升高，进气量会减少，使发动机的功率有所减小，工作温度有所升高，同时进入气缸的混合气变富油。
382 | 装备定距螺旋桨的飞机，汽化器结冰可以通过使用加热器加热后出现（ ）显示来进行检测确认。 {{c1::C}} | 转速先降低再保持不变¦¦转速先增加再逐渐降低¦¦转速先降低再逐渐升高 | 3 | 汽化器积冰形成的现象，装备定矩螺旋桨的飞机，表现为发动机转速的下降，打开汽化器加温后，可以将汽化器已经凝结的冰融化，转速再逐渐升高。
383 | 飞行中怀疑活塞式发动机汽化器结冰了，应该如何处理？ {{c1::B}} | 前推变距杆，增大转速¦¦将汽化器加热开至最大¦¦后拉混合比杆，使混合气适当贫油 | 2 | 飞行中： （1）如遇可能发生汽化器结冰的条件，应定期检查是否结冰； （2）如果发现已经结冰，应立即将汽化器加热打开至最大，开关保持在“打开（ON）”位，直到驾驶员确定所有的冰已消除； （3）飞行员必须要能够识别汽化器结冰的形成。一旦发现功率损失，应该立即采取措施消除汽化器中已经形成的冰，防止冰的进一步形成
384 | 装备恒速变矩螺旋桨的航空活塞发动机在飞行中，当汽化器刚开始结冰时，会出现什么现象？ {{c1::C}} | 进气压力和转速都减小¦¦进气压力不变，转速减小¦¦进气压力减小，转速不变 | 3 | 汽化器积冰形成的现象： （1）装备定矩螺旋桨的飞机，表现为发动机转速的下降； （2）装备恒速变矩螺旋桨的飞机，表现为进气压力的下降； （3）两种情况下，发动机都会发生运转不平稳。
385 | 在装备恒速螺旋桨的活塞发动机上，首先表明汽化器结冰的现象是 {{c1::A}} | 进气压力下降¦¦发动机转速下降¦¦发动机工作不稳定，接着转速下降 | 1 | 对于装有恒速螺旋桨的发动机，文氏管结冰时，进气压力将会降低；对于装有定距螺旋桨的发动机，文氏管结冰时，首先是发动机转速将会降低，紧接着是发动机工作不稳定。
386 | 在浮子式汽化器系统中，汽化器结冰的原因是 {{c1::C}} | 汽化器文氏管的空气受压缩¦¦已到结冰温度的空气进入汽化器¦¦汽化器内燃油的蒸发和空气的膨胀降温 | 3 | 汽化器积冰形成的原因： （1）燃油汽化吸热； （2）文氏管效应：低速气流流速增加时温度降低。这样燃油与空气混合后的温度可能降到摄氏零度以下。如果空气湿度较大，空气中的水分很可能会在节气门或文氏管壁面上凝结成冰。
387 | 关于汽化器结冰，下列说法正确的是 {{c1::B}} | 只要大气温度低于0摄氏度，就会发生汽化器结冰¦¦当大气温度在-7摄氏度到21摄氏度，有明显的水汽时，汽化器最易结冰¦¦对定距螺旋桨活塞发动机，首先表明汽化器结冰的现象是发动机转速上升，接着又下降 | 2 | 在外界温度为-7~+21℃之间，有可见湿气或空气相对湿度较大时，最有可能出现文氏管结冰。
388 | 使用汽化器加温后，下列说法哪个正确？ {{c1::A}} | 减少进入汽化器空气的密度，导致混合气富油¦¦减少进入汽化器空气的密度，导致混合气贫油¦¦减少进入汽化器空气的体积，导致混合气富油 | 1 | 使用汽化器加温后，由于进气温度升高，进气量会减少，使发动机的功率有所减小，工作温度有所升高，同时进入气缸的混合气变富油。
389 | 活塞发动机在高度，转速和进气压力不变的情况下工作，汽化器空气温度升高将使 {{c1::C}} | 发动机功率增加¦¦发动机功率不变¦¦发动机功率减小 | 3 | 汽化器空气温度升高，进气量会减少，使发动机的功率有所减小。
390 | 关于汽化器结冰，浮子式汽化器与喷射式汽化器相比 {{c1::A}} | 更易结冰¦¦只有水汽可见时才易结冰¦¦与喷射式汽化器结冰几率相同 | 1 | 汽化器有浮子式和喷射式两种。 浮子式汽化器是最常用的一种， 喷射式汽化器一般不用于小飞机。浮子式优点：结构简单，不易出现气塞，热发动机启动性能好。缺点：燃油分配不好，混合比不能精确控制，容易出汽化器结冰现象。浮子式与喷射式汽化器相比，更容易结冰。
391 | 空气温度为（ ）时汽化器结冰现象可能存在。 {{c1::B}} | 90℉，有可见水汽¦¦70℉，相对湿度高¦¦0℉，相对湿度高 | 2 | 外界温度为-7℃至21℃之间，有可见湿气或相对湿度较大时，可能出现汽化器中文氏管结冰现象。华氏度与摄氏度之间换算关系为：°F=(℃×9/5)+32 ;℃=(°F-32)×5/9。所以答案为70°F，相对湿度高。
392 | 飞行中，飞机的哪部分容易先结冰？ {{c1::C}} | 螺旋桨整流罩¦¦机翼前缘¦¦汽化器 | 3 | 飞行中的飞机结冰可以分为结构结冰或者进气道结冰。 结构结冰指的是在飞机表面或者部件形成冰， 进气道结冰指的是在发动机的进气系统结冰。螺旋桨整流罩，机翼前缘结冰属于结构结冰当过冷水滴冲击到飞机结构和表面并且冻结时， 冰就形成在上面。而汽化器结冰属于进气道结冰，潮湿的空气流过汽化器文氏管时会冷却。 这个过程导致的结果是，冰可能会形成在文氏管壁和节流阀上，阻碍气流进入发动机。这种现象会发生在温度-7℃和 21℃之间。
393 | 在装备有定距螺旋桨的活塞发动机飞机上，当汽化器结冰时，采取对汽化器加温，可能出现 {{c1::B}} | 发动机转速下降¦¦发动机转速下降，然后逐渐增加¦¦发动机转速增加，然后逐渐下降 | 2 | 如果发生汽化器积冰，应打开汽化器加热，引入热空气融化积冰，由于热空气密度较小，因此，转速下降。随着积冰融化，进气量增大，转速恢复。
394 | 油泵告警器什么时候触发响铃？ {{c1::B}} | 油泵进口压力过小¦¦油泵出口压力过小¦¦油泵出口压力过大 | 2 | 油泵低压警告传感器位于油泵压力组件单向活门上游，感受每个油泵出口压力过低的状况。
395 | 在地面发动机为热发动机，由于燃油汽化而无法启动时应 {{c1::B}} | 混合气调富油，打开注油启动器¦¦混合气调贫油，混合比杆调至慢车关断位，排空燃油蒸汽¦¦混合气调贫油，打开注油启动器 | 2 | 冷发启动与热发启动有所不同，主要是因为温度的高低对滑油及燃油性能影响较大。对于冷发启动或是寒冷天气条件下的发动机启动，由于温度低，燃油汽化质量较差，启动前注油时应当适当地多注一些燃油。 对于汽化器式活塞发动机，热发启动比冷发启动注油少，也比较容易。但对于直接喷射式发动机，由于发动机停车后整流罩内温度迅速升高，在短时间内燃油系统中会形成较多的燃油蒸汽。燃油蒸汽和空气进入狭窄的燃油管路中会形成气塞，造成燃油流量减少甚至供油中断，致使发动机启动十分困难。因此在启动直接喷射式发动机时，要特别注意注油启动前供油不能过多，启动前接通增压燃油泵，使燃油管路和燃油调节器油压升高，以预防或消除系统中的气塞现象。
396 | 能够精确反映燃油消耗情况的仪表是 {{c1::B}} | 燃油油量表¦¦燃油流量表¦¦燃油压力表 | 2 | 燃油系统指示：包括燃油量表、燃油压力表和燃油流量表。燃油流量表测量供向发动机的燃油流量，反映燃油消耗情况。
397 | 下列哪项不是汽化器式燃油系统的组件 {{c1::C}} | 燃油滤¦¦燃油泵¦¦燃油流量分配器 | 3 | 汽化器式燃油系统和直接喷射式燃油系统的组成基本相似，主要包括以下部件：油箱、燃油滤、燃油选择开关、燃油泵、燃油调节器、系统显示仪表等。主要区别在于直接喷射式燃油系统含有燃油流量分配器。
398 | 浮子式汽化器系统与直接喷射式系统比较，通常较易 {{c1::A}} | 结冰¦¦碰到冰¦¦除非有能见水汽，否则不易结冰 | 1 | 汽化器式燃油调节器是早期航空活塞式发动机使用比较广泛的一种燃油调节装置。其主要缺点是燃油分配不太好，混合比不能精确控制，容易出现汽化器结冰现象。
399 | 当给飞机加油时，为预防静电带来的危害应注意 {{c1::C}} | 检查电瓶和点火电门是否关断¦¦油车是否用接地线接地¦¦将飞机、加油车和加油枪用连线接地 | 3 | 为了防止静电火花引起火灾，必须将飞机、加油设备连接起来并接地，而且加油时，禁止飞机通电。
400 | 在用完一个油箱中的燃油后再转换用另一个油箱的燃油，这种做法对飞行安全不利的原因是 {{c1::C}} | 燃油中的杂质将会进入燃油系统¦¦发动机驱动的燃油泵是靠燃油进行润滑的，用完一个油箱的燃油后可能导致燃油泵失效¦¦发动机驱动泵和电动增压泵会把空气抽入燃油系统而产生气塞 | 3 | 在选择单组油箱供油时，不能将一边油箱的燃油全部用完后才转换到另一油箱，这样一方面会造成左右油箱燃油不平衡，带来飞机操纵上的不便；另一方面，会使油泵吸入油箱中空气引起气塞而导致发动机供油不可靠甚至中断，而且气塞形成后，重新启动发动机也很困难。
401 | 传统活塞发动机使用的燃油为 {{c1::A}} | 航空汽油¦¦航空煤油¦¦航空汽油和航空煤油的混合油 | 1 | 飞机燃油大致有三种：航空汽油、航空煤油和航空柴油。 （1）具有点火系统的传统活塞发动机使用航空汽油； 航空汽油被分为三个等级：Avgas 80、Avgas 100和Avgas 100LL，牌号的高低反映燃油的抗爆震能力的高低。低于规定牌号的燃油进入发动机后极易造成发动机爆震； （2）涡轮发动机使用航空煤油； （3）有些活塞式发动机（也称为“往复式发动机”）还可以使用航空柴油和航空煤油的混合物。
402 | 在装有油泵的飞机上，以下何种情况时，辅助电力驱动泵会被用上? {{c1::B}} | 辅助发动机推动油泵时¦¦发动机推动油泵失效时¦¦除了打开发动机时 | 2 | 辅助油泵通常是电动油泵，由座舱中的电门控制。辅助油泵不是在任何时候都工作，当发动机主油泵不工作时，如主油泵失效或发动机启动前注油时才接通。
403 | 每天飞行结束后，应将燃油油箱加满油，其目的是 {{c1::A}} | 尽量减少水汽进入油箱，避免燃油污染¦¦便于第二天尽快飞行¦¦防止油箱结冰 | 1 | 对过夜停放的飞机，应将油箱加满以尽量减少水在油箱中沉积，避免燃油污染。燃油中的水和杂质进人发动机后可能导致发动机供油中断，造成发动机停车。
404 | 长期使用燃油级别高于规定值的燃油会导致 {{c1::B}} | 发动机爆震¦¦发动机内部件被腐蚀¦¦发动机过热且工作不稳定 | 2 | 给活塞发动机的飞机加油时，所选燃油牌号最好应等于规定的燃油牌号，低于规定牌号的燃油进入发动机后极易造成发动机爆震，长期使用高于规定牌号的燃油易造成发动机内部被腐蚀。
405 | 如果飞机有燃油箱放油口和燃油滤油口，飞行前放油检查 {{c1::C}} | 只从油箱放油口放油检查¦¦只从油滤放油口放油检查¦¦应从油箱放油口和油滤放油口放油检查 | 3 | 飞行前检查有无燃油泄漏，油箱有无损坏或变形，油箱通气是否良好。必须在所有的放油口（油滤放油口和油箱放油口）放油检查有无水和沉淀。
406 | 汽油的辛烷数反映了汽油的 {{c1::B}} | 热值的高低¦¦抗爆性的强弱¦¦闪点的高低 | 2 | 燃料的抗爆性通常用辛烷值（汽油牌号）表示，辛烷值越大，抗爆性越好。
407 | 给活塞发动机的飞机加油时，所加燃油的牌号最好应 {{c1::B}} | 高于规定的燃油牌号¦¦等于规定的燃油牌号¦¦低于规定的燃油牌号 | 2 | 给活塞发动机的飞机加油时，所选燃油牌号最好应等于规定的燃油牌号，低于规定牌号的燃油进入发动机后极易造成发动机爆震，长期使用高于规定牌号的燃油易造成发动机内部被腐蚀。
408 | 如果飞机用油级数低于该飞机的指定用油，很可能会导致 {{c1::B}} | 低气缸头温度¦¦爆震¦¦所有气缸都不能接受油气混合物 | 2 | 低于规定牌号的燃油进入发动机后极易造成发动机爆震。
409 | 某活塞式飞机为非气密座舱无空气调节系统，冬天用热空气加温，热空气一般来自 {{c1::C}} | 专用的燃烧加温器¦¦给发动机及滑油散热后的空气¦¦利用发动机废气加热后的空气即热交换器供气 | 3 | 非气密性座舱，冬天飞行采用对座舱加温的方法，利用某种加温装置先将外界冲压空气加热，再送入座舱使舱内空气温度升高。小型活塞式飞机通常采用废气加热器对空气加温
410 | 座舱加温废气泄漏易导致 {{c1::A}} | 一氧化碳中毒¦¦座舱过热¦¦头晕乏力 | 1 | 发动机排出的废气所具有的能量占燃料热能的30％～50％，若不加以利用，浪费很大。利用废气的能量来加温空气从而供给驾驶舱加温、座舱取暖、风挡除雾、汽化器加温等。排气总管上的加温系统渗漏， 容易导致废气一氧化碳进入驾驶舱引起一氧化碳中毒。 实际工作应经常检查排气总管上的加温系统是否有渗漏。
411 | 发动机功率下降，排气温度 {{c1::A}} | 上升¦¦下降¦¦不变 | 1 | 发动机功率下降，经济性变差，排气温度升高。
412 | 发动机进气系统积冰，排气温度如何变化 {{c1::A}} | 排气温度上升¦¦排气温度不变¦¦排气温度降低 | 1 | 飞行中的飞机结冰可以分为结构结冰或者进气道结冰。 结构 结冰指的是在飞机表面或者部件形成冰， 进气道结冰指的是在发 动机的进气系统结冰。进气系统里结冰会减少进入燃烧室的空气量。活塞式发 动机进气道结冰最常见的例子是汽化器结冰。进气量的减少容易造成富油。启动、加速、贫油、富油等能引起排气温度过高
413 | 发动机排出的废气温度与外界大气温度相比 {{c1::A}} | 更高¦¦更低¦¦相等 | 1 | 发动机排出的废气温度高于外界大气温度。发动机排出的废气，具有相当高的温度，目前一般在300℃以上。
414 | 完成活塞发动机内部的冷却，主要依靠 {{c1::B}} | 某一特殊的恒温器¦¦滑油系统¦¦发动机的散热空气 | 2 | 发动机的内部散热由滑油系统完成，发动机的外部散热由散热系统完成。
415 | 滑油系统主要由哪几个部分组成？ ① 油泵；② 油滤；③ 散热器；④ 系统仪表 {{c1::C}} | ①②③¦¦②③④¦¦①②③④ | 3 | 滑油系统组成：1．油泵；2．油滤；3．散热器；4．系统仪表。
416 | 对装备有恒速螺旋桨的活塞发动机飞机，当飞行中滑油压力表指示减小，而滑油温度正常，且变距杆能正常控制转速，最有可能出现的情况是 {{c1::B}} | 滑油泄漏¦¦滑油压力表出现故障¦¦滑油温度表出现故障 | 2 | 变距杆除了配合油门杆改变和设置发动机的功率及状态外，还有一些特殊的用途。如，在寒冷的天气条件或长时间下降过程中，为了防止变距杆筒内的滑油冻结，可来回活动几下变距杆。当滑油压力异常降低而滑油温度正常时，若变距杆可正常控制转速，则表明压力表故障；如变距杆不能正常控制转速，则说明滑油系统有故障。
417 | 发动机地面起动后，在规定的时间内若不出现滑油压力指示或滑油压力指示很小，应 {{c1::B}} | 增加滑油散热器风门开度，降低滑油温度，提高滑油压力¦¦关闭发动机并检查¦¦增加发动机功率，提高滑油压力 | 2 | 滑油压力异常降低的处置： 1．判断是否为仪表故障； 2．压力低且温度异常变化，应就近着陆； 3．压力低于最低压力限制，系统发出警告，应立即就近着陆，在地面应立即停车。 启动30s无滑油压力立即停车，相当寒冷天气可适当延长至60s。
418 | 通常情况下，启动（）无滑油压力立即停车。 {{c1::B}} | 15s¦¦30s¦¦45s | 2 | 启动 30s 无滑油压力立即停车，相当寒冷天气可适当延长至 60s。
419 | 装备活塞发动机的飞机在飞行前检查滑油量时，发现滑油消耗异常变大，最有可能的原因是 {{c1::A}} | 气缸壁和活塞涨圈磨损严重¦¦发动机温度过高¦¦滑油太脏，没有定期清洗或更换油滤 | 1 | 发动机在一段时间内正常稳定的工作过程中，滑油消耗率基本稳定。如果发现滑油消耗量突然变大，则应仔细检查发动机或滑油系统是否有泄露或严重磨损。
420 | 如果活塞发动机滑油温度和气缸头温度超过正常范围，是因为 {{c1::C}} | 混合比过富油¦¦使用了比规定牌号高的燃油¦¦使用功率过大和混合比贫油 | 3 | 引起滑油温度过高的原因： 1．滑油量太少；2．发动机温度长时间较高；3．滑油散热器工作不好或受损。滑油温度过高的处置：1．调整滑油散热器风门开度；2．降低功率；3．使混合气变富油。所以较长时间使用大功率会使滑油温度升高，超出正常范围。通常情况下，引起汽缸头温度升高的情况有：一是在发动机处于大功率状态而飞机的空速较低时（例如起飞，复飞和爬升）二是在混合气处于比较贫油状态时；三是滑油量太少时。
421 | 引起滑油压力异常降低的原因有 ① 滑油量少；② 调压活门失效；③ 发动机温度长时间较高；④ 滑油压力表故障 {{c1::B}} | ①②③¦¦①②④¦¦①②③④ | 2 | 引起滑油压力异常降低的原因：1．滑油量少；2．滑油泵失效或油路堵；3．调压活门失效；4．滑油压力表故障。
422 | 恒速（变距）螺旋桨有什么主要的优点？ {{c1::B}} | 能保持特定的发动机转速¦¦能在不同飞行状态和功率调节的情况下获得较高的螺旋桨效率¦¦不论飞行情况和功率如何调节，能获得和保持选定的桨叶角 | 2 | 通过螺旋桨的变距，可以改变螺旋桨的桨叶角，使桨叶迎角接近或保持桨叶的有利迎角，获得较高的螺旋桨效率。
423 | 对装有恒速螺旋桨的活塞发动机，巡航过程中若要达到较好的经济性，应选用 {{c1::B}} | 较大的发动机转速¦¦中等的发动机转速¦¦较小的发动机转速 | 2 | 由于巡航状态时间较长，燃油经济性是考虑的主要问题，因此选用发动机中转速状态工作较好。
424 | 恒速螺旋桨发动机如何操作？ {{c1::A}} | 油门控制输出功率与进气压力表上记录值一致，变距杆调节发动机转速¦¦油门控制输出功率与进气压力表上记录值一致，螺旋桨调节恒定桨叶角¦¦油门控制发动机转速与记录的转速值一致，混合比控制调节输出功率 | 1 | 变矩螺旋桨也叫恒速螺旋桨，是指桨叶角在飞行中可以变化的螺旋桨 。桨叶角通常可在最大桨叶角和最小桨叶角之间自动或者人工改变。装备变矩螺旋桨的发动机一般由油门杆和变距杆控制，油门控制发动机的功率输出，由进气压力表指示；变距杆调整螺旋桨的转速，螺旋桨转速由转速表指示。
425 | 恒速螺旋桨的优点是 {{c1::A}} | 可以选择桨叶角以达到最佳性能¦¦转速稳定，无发动机喘振¦¦可以选择保持理想巡航速度 | 1 | 通过螺旋桨的变距，可以改变螺旋桨的桨叶角，使桨叶迎角接近或保持桨叶的有利迎角，获得较高的螺旋桨效率。
426 | 为获得最大的发动机功率和产生最大的螺旋桨拉力，恒速螺旋桨的桨叶角和转速应调到什么状态？ {{c1::C}} | 大桨叶角和低转速¦¦大桨叶角和高转速¦¦小桨叶角和高转速 | 3 | 由于功率等于扭矩乘以转速。功率越大产生的螺旋桨拉力也越大，要使功率最大，尽可能的将扭矩和转速增大。所以应将螺旋桨调到高转速状态，同时，当旋转力矩大于阻力力矩时，螺旋桨转速上升；而当螺旋桨桨叶迎角改变后，螺旋桨的阻力力矩也相应改变：桨叶迎角增加，螺旋桨的阻力力矩增加；桨叶迎角减小，螺旋桨的阻力力矩减小。所以应将螺旋桨桨叶角调到小桨叶角状态。降低阻力力矩，使转速增加。发动机功率增加
427 | 起飞时，可操纵变距螺旋桨的桨叶角到什么状态？ {{c1::C}} | 小桨叶角及低转速¦¦大桨叶角及高转速¦¦小桨叶角及高转速 | 3 | 起飞时，需要将混合比杆，变距杆和油门杆推到最前，以获得最大的发动机功率。变距杆最前，螺旋桨变小距，小桨叶角，螺旋桨阻力力矩减小，油门杆最前，进气压力最大，发动机功率增加，螺旋桨旋转力矩增大，将引起螺旋桨转速增加，螺旋桨高转速状态。
428 | 飞机处于下滑着陆时，飞机变距杆置于（）？ {{c1::A}} | 最前¦¦中间¦¦最后 | 1 | 飞机处于着陆下滑阶段，变距杆应置于最前位置，便于复飞。
429 | 增加发动机功率应该 {{c1::A}} | 先推变距，再推油门¦¦先推油门，再推变距¦¦推油门，收变距 | 1 | 增加功率应先推变距再推油门，减小功率先收油门再收变距。
430 | 对装备有恒速螺旋桨的活塞发动机，当增加功率较多时，正确的操纵次序是 {{c1::B}} | 直接推油门¦¦先推混合比杆，接着推变距杆，再推油门杆¦¦先推油门杆，接着推变距杆，再推混合比杆 | 2 | 装有恒速螺旋桨的活塞式发动机，发动机用于设置功率的主要操纵装置是油门杆和变距杆，其次是混合比杆。变距杆的使用配合油门杆改变和设置发动机的功率状态，油门杆设置进气压力，变距杆设置转速。增加功率先推变距再推油门，减小功率先收油门再收变距。
431 | 发动机的外部散热由哪个系统完成？ {{c1::A}} | 散热系统¦¦滑油系统¦¦燃油系统 | 1 | 发动机的内部散热由滑油系统完成，发动机的外部散热由散热系统完成。
432 | 发动机散热过度会导致 ① 发动机功率减小，经济性变差；② 燃油汽化不良，造成加速性变差；③ 电嘴因温度过低而出现挂油、积碳，导致发动机工作不稳定；④ 发动机出现早燃、爆震 {{c1::A}} | ①②③¦¦①②④¦¦①②③④ | 1 | 散热过度的后果：（1）发动机功率减小，经济性变差；（2）燃油汽化不良，造成加速性变差；（3）电嘴因温度过低而出现挂油、积碳，导致发动机工作不稳定。发动机出现早燃、爆震是发动机不散热的结果。
433 | 飞机在下降过程中汽缸头温度过高，飞行员应该怎么操纵？ {{c1::C}} | 增大功率或顶杆增大下降率¦¦增大功率或拉杆减小下降率¦¦减小功率或顶杆增大下降率 | 3 | 调节汽缸头温度通常采用的措施1．调整发动机功率2．调整散热空气量3．调节混合气的余气系数。
434 | 对于活塞发动机飞机，在飞行中如果气缸头温度表失效，可以参照（）间接判断发动机温度。 {{c1::B}} | 燃油流量表和燃油压力表¦¦排气温度表和滑油温度表¦¦进气压力表和发动机转速表 | 2 | 混合比的改变由排气温度表（EGT）反映出来。混合比越大，即燃油的比例越多，废气温度越低；混合比越小，废气温度越高，混合比控制应参考发动机使用手册。在实际飞行中，通常参照排气温度表来确定发动机的混合比变化，进而确定发动机的最经济状态和最佳功率状态。 滑油温度表：滑油需要保持适宜的工作温度，滑油温度过低粘性增大可能造成发动机工作困难造成功率浪费，滑油温度过高可能造成粘性过低不能有效附着在摩擦面上形成油膜达到润滑效果。 活塞发动机飞机在飞行中如果气缸头温度表失效，可以参照排气温度表和滑油温度表间接判断发动机温度。
435 | 活塞发动机的气缸头温度过高将 {{c1::B}} | 增加燃油消耗率并增加功率¦¦造成胶制受热部件损坏和气缸散热片翘曲¦¦导致失去功率，滑油过度消耗和发动机内部永久性的损失 | 2 | 汽缸头温度过高，易引起材料强度变差，造成机件在很高的机械负荷和热负荷下损坏，如汽缸头翘曲、裂纹等。
436 | 活塞发动机的散热系统是要保证 {{c1::A}} | 发动机的气缸头温度在一定的范围内¦¦发动机的滑油温度在一定的范围内¦¦发动机的排气温度在一定的范围内 | 1 | 散热系统的功用是利用冷却介质吸收和带走气缸的部分热量，使发动机工作温度保持在规定的范围内，保证发动机安全可靠地工作。
437 | 装有活塞发动机的飞机要进行长时间爬升时，可以 {{c1::C}} | 适当调富油以防止发动机温度过高¦¦增加功率以提高速度，便于加强发动机的散热¦¦采用阶段爬升方式避免发动机温度过高 | 3 | 装有活塞发动机的飞机要进行长时间爬升，应采用阶段爬升方式，以保证汽缸头温度在正常范围之内。
438 | 活塞发动机过热易出现在下列哪种过程中 {{c1::A}} | 长时间爬升¦¦巡航¦¦下降 | 1 | 在长时间爬升过程中易造成发动机温度过高。
439 | 调节汽缸头温度通常采用什么方法 ① 调整发动机功率；② 调整散热空气量；③ 调节混合气的余气系数 {{c1::C}} | ①②¦¦②③¦¦①②③ | 3 | 调节汽缸头温度通常采用的措施1．调整发动机功率2．调整散热空气量3．调节混合气的余气系数。
440 | 活塞发动机在冬天以小功率状态长时间下降，容易造成发动机 {{c1::B}} | 过贫油燃烧¦¦气缸头温度过低，工作不稳定¦¦发动机爆震 | 2 | 当发动机处于小功率状态长时间下降时，汽缸头温度过低易超出规定的范围。此时可相应关小鱼鳞板的开度，或是采用阶段下降的方法，甚至可采用带功率下降的方法，以保证汽缸头温度在正常范围之内。
441 | 活塞发动机气缸头温度过高除易造成机件损坏外，还引起 {{c1::B}} | 燃油消耗量过大¦¦滑油消耗量过大¦¦电嘴积碳 | 2 | 汽缸头温度过高易引起材料强度变差，造成机件在很高的机械负荷和热负荷下损坏，同时因机件变形使得发动机机件运转不灵或漏油、漏气，滑油消耗量增加。
442 | 活塞发动机飞机在冬天以小功率状态长时间下降，汽缸头温度过低，飞行员应当 {{c1::C}} | 增大鱼鳞板开度¦¦混合气适当变富油¦¦阶段下降或带功率下降 | 3 | 当发动机处于小功率状态长时间下降时，汽缸头温度过低易超出规定的范围。此时可相应关小鱼鳞板的开度，或是采用阶段下降的方法，甚至可采用带功率下降的方法，以保证汽缸头温度在正常范围之内。
443 | 关于电启动的特点说法不正确的是 {{c1::B}} | 简便、经济¦¦不允许多次启动¦¦能有效地利用地面电源 | 2 | 电启动最大的优点是简便和经济，而且允许多次启动和便于利用机上或地面电源。
444 | 某航空活塞发动机转速为2400RPM，则电嘴每分钟共点火多少次？ {{c1::C}} | 2400次¦¦600次¦¦1200次 | 3 | 活塞发动机引擎转两周，各汽缸运行一次，并完成一次循环，每完成一次循环都需要点一次火。所以，当航空活塞发动机转速为2400转每分钟时，电嘴每分钟共点火1200次。
445 | 如果磁电机开关和磁电机之间的接地线断开，最易体现这一情况的是 {{c1::B}} | 发动机工作不正常¦¦当磁电机开关在关闭位时，发动机不能停车¦¦当磁电机开关在打开位时，发动机不易启动 | 2 | 若接地线没有接地，当磁电机开关置于“断开”位时，发动机不会停止工作，这说明磁电机开关不能有效地控制磁电机的工作。
446 | 除增加安全因素外，双磁电机点火系统还能提供 {{c1::C}} | 较长的电嘴使用寿命¦¦较短的发动机暖机时间¦¦较好的燃油燃烧 | 3 | 双磁电机点火系统可增加安全因素，还可提供较好的燃油燃烧。在双磁电机工作时，即使有个别的电嘴不工作，只要其他电嘴工作良好，仍可维持正常燃烧。
447 | 飞行中，磁电机开关必须放在 {{c1::C}} | 左磁位¦¦右磁位¦¦双磁电机位 | 3 | 在正常飞行过程中，磁电机开关必须置于“双磁电机”位。
448 | 飞行中，磁电机产生的点火电能来自 {{c1::C}} | 飞机电瓶¦¦交流发电机¦¦磁电机内的磁铁转子和线圈 | 3 | 磁电机的功用：产生高压电和分配高压电。产生高压电的原理是利用电磁感应原理首先在一级线圈中产生低压电，然后再利用突然断电的方法在二级线圈中产生高压电。所以磁电机产生的点火电能其实是来自磁体转子和线圈作切割磁场线在一二级线圈中产生的感应电动势。
449 | 在飞机发动机上提供耐用的点火系统的目的是 {{c1::B}} | 平衡气缸头压力¦¦使发动机更好的工作¦¦协调散热 | 2 | 由于活塞式发动机每完成一次循环都需要点一次火，因此，点火系统的工作是否正常，将直接影响发动机的功率，经济性和发动机工作的可靠性，关系着发动机的启动能否成功，点火系统对于航空活塞式发动机具有十分重要的意义。
450 | 发动机双套点火系统的作用是 {{c1::C}} | 使热量分配一致¦¦平衡汽缸头压力¦¦提高发动机性能 | 3 | 发动机双套点火系统，点火时，两个电嘴同时跳火点燃混合气。这样做的目的一是提高每个汽缸的点火能量，提高火焰传播速度，改善发动机的功率和经济性；二是保证发动机工作可靠。
451 | 装备航空活塞发动机的飞机停车后，磁电机开关必须在 {{c1::B}} | 右磁或左磁位¦¦关断位¦¦双磁电机位 | 2 | 在正常飞行过程中，磁电机开关必须置于“双磁电机”位；发动机停车后，磁电机开关必须置于“断开”位。
452 | 活塞发动机试车检查磁电机过程中，若单磁电机工作时发动机抖动，而双磁电机工作时发动机不抖动，最有可能的原因是 {{c1::A}} | 单磁电机工作时，一个或几个气缸的电嘴工作不好或不工作¦¦单磁电机工作，只有单排电嘴工作，燃烧效果不好¦¦两个磁电机的同步性不好 | 1 | 单磁电机工作时，若有发动机抖动现象，说明电嘴工作不好甚至没有工作。因为在双磁电机工作时，即使有个别的电嘴不工作，只要其他电嘴工作良好，仍可维持正常燃烧，因而不容易发生故障。
453 | 飞机地面启动时从哪里获得高压电？ {{c1::B}} | 启动继电器¦¦磁电机¦¦分电器 | 2 | 磁电机用于产生高压电，如果磁电机开关接地不良时，磁电机将持续产生高压电，可能会出现发动机无法关闭的情况。
454 | 单发飞机的“防火墙”通常设置在 {{c1::B}} | 飞机尾部与机身的连接处¦¦发动机机舱与座舱之间¦¦尾翼与机身的连接处 | 2 | 单发飞机的防火墙通常位于机身的前部，发动机与座舱之间。
455 | 组成固定翼飞机的五个主要部件是 {{c1::B}} | 机身、机翼、水平尾翼、垂直尾翼和起落架¦¦机身、机翼、尾翼、起落架和动力装置¦¦驾驶舱、座舱、货舱、机翼和尾翼 | 2 | 大多数飞机都是由五个主要部分组成，即机翼、机身、尾翼、起落装置和动力装置。
456 | 小型飞机的机身结构为 {{c1::A}} | 蒙皮式构架式¦¦半硬壳式构架式¦¦桁梁式构架式 | 1 | 蒙皮式机身主要由厚蒙皮与隔框组成，因蒙皮强度，刚度很大，又称为硬壳式机身。蒙皮承受全部弯曲轴向力，剪力与扭矩，隔框支持蒙皮并承受，传递集中力。目前蒙皮式机身只用于小型高速飞机或低速飞机的局部。
457 | 薄壳式机身的结构形式有 ① 桁梁式机身；② 桁条式机身；③ 蒙皮式机身 {{c1::C}} | ①②¦¦②③¦¦①②③ | 3 | 薄壳式机身按其结构及受力特点不同分为：桁梁式机身、桁条式机身、蒙皮式机身。
458 | 机翼受到升力而向上弯曲时，其结构中承受大部分弯矩的部件是 {{c1::C}} | 蒙皮¦¦翼肋¦¦翼梁 | 3 | 飞行中，翼梁承受大部分弯曲载荷和剪切载荷；蒙皮承受部分弯曲载荷和大部分扭转载荷；翼肋主要起维持翼型的作用，并传递外载荷。
459 | 所谓“悬臂式”机翼是指 {{c1::B}} | 一对机翼安装在机身两侧上部的中央翼接头处¦¦安装在机身两侧中央翼接头处的一对机翼，无外部撑杆¦¦一对机翼安装在机身两侧下部的中央翼接头处 | 2 | 悬臂式机翼是指不用撑捍或张线加强的单层机翼。它无支撑物地独立架设在机身侧面，由内部翼梁承载。
460 | 所谓“全动平尾”是指飞机的水平尾翼由 {{c1::B}} | 固定的水平安定面和可操纵的升降舵两部分构成¦¦一块可操纵的水平安定面构成，无升降舵¦¦可操纵的水平安定面和升降舵两部分构成 | 2 | 一些小型飞机将水平安定面和升降舵做成整体，称为“全动平尾”，主要目的是提高俯仰操纵的效率。
461 | 全动平尾的作用是什么？ {{c1::A}} | 增加俯仰操纵性能¦¦增加纵向稳定性¦¦增加了横向操作性能 | 1 | 全动平尾将水平安定面与升降舵合二为一。主要作用增效，减重。提高俯仰操作的效率。
462 | 具有无助力飞行主操纵系统的飞机，飞行中主操纵力的大小 {{c1::B}} | 只与飞行速度成正比关系¦¦随飞行速度、舵偏角而变化¦¦与飞行高度及舵偏角成正比 | 2 | 飞行主操纵力是指：驾驶员进行主操纵时施加在主操纵机构上的力。 对于小型低速飞机，因舵面尺寸较小，重量轻，速度小，舵面偏转时的气动力较小，驾驶员体力足以克服舵面气动载荷而实现对飞机的操控，所以通常采用无助力的机械式主操作。主操纵力大小的影响因素：（1）舵面尺寸；（2）飞行速度；（3）舵偏角；（4）飞行高度。所以主操纵力的大小随这这些因素而变化。
463 | 飞行中蹬左脚蹬时 {{c1::A}} | 方向舵左偏，机头左偏¦¦方向舵右偏，机头右偏¦¦方向舵右偏，机头下沉 | 1 | 飞行中进行偏航操纵时，蹬左脚蹬，方向舵后缘左偏，附加气动力向右，对飞机立轴形成左偏航力矩，使飞机向左偏航。
464 | 主操纵力大小的影响因素包括 ①舵面尺寸；②飞行速度；③舵偏角；④飞行高度 {{c1::C}} | ①②③¦¦②③④¦¦①②③④ | 3 | 主操纵力大小的影响因素： （1）舵面尺寸； （2）飞行速度； （3）舵偏角； （4）飞行高度。
465 | 根据起落架在机体上的安装位置布局的不同，民用飞机起落架配置型式主要有 {{c1::A}} | 前三点式、后三点式¦¦固定式、前三点式¦¦构架式、摇臂式、支柱套筒式 | 1 | 起落架的配置型式按飞机重心相对主起落架的位置而定。飞机重心在主起落架之后的称为后三点式；飞机重心在主起落架之前的称为前三点式；飞机重心在前后主起落架之间则称为自行车式。
466 | 前起落架与主起落架的不同在于 {{c1::B}} | 主起落架可以减小飞机着陆时的撞击力¦¦前起落架可以左右偏转控制滑行方向¦¦主起落架可以减小飞机着陆时的颠簸 | 2 | 起落架是飞机的重要组成部分，主要功用包括：停机时和滑行，滑跑中支撑飞机，减小飞机着陆时的撞击力和颠簸等，前起落架与主起落架的不同在于，为了保证飞机在地面的灵活转弯以便控制滑跑滑行方向，要求前起落架必须能左右偏转。
467 | 起落架容易打地转，易倒立，易侧翻的是（） {{c1::A}} | 后三点式¦¦前三点式¦¦自行车式 | 1 | 按飞机重心相对主起落架的位置分为 后三点式：飞机重心在主起落架之后， 航向稳定性差易打地转，纵向稳定性差，易倒立。侧向稳定性差，易侧翻，驾驶员视野不好。着陆时需轻三点接地，不易操纵，可在简易机场起降。 前三点式：飞机重心在主起落架之前，方向、纵向和侧向稳定性好，驾驶员视野好，滑跑起飞阻力小、着陆时两点接地，易操纵。
468 | 为了方便检查轮胎是否发生错动，通常在轮胎和轮毂上画上标注线，此标注线是什么颜色？ {{c1::B}} | 黄色¦¦红色¦¦黑色 | 2 | 当轮胎气压较低时容易发生错动，充气嘴可能被切断，通常在轮胎和轮毂上标注红线，便于检查轮胎是否发生错动。
469 | 起落架减震支柱上的“支柱电门”（空地安全电门）主要功用之一是 {{c1::B}} | 保证起落架可靠地收放到位¦¦防止地面误操作收上起落架¦¦防止飞行中起落架意外落下 | 2 | 在主起落架减震支柱上有“支柱电门”，当飞机在地面，起落架减震支柱处于压缩状态时，与该电门相关的逻辑电路将起落架收放操纵手柄锁在放下位置，或将起落架收放控制电路断电，从而防止飞机在地面时意外收上起落架造成地面事故。
470 | 操纵起落架收放的控制装置是 {{c1::A}} | 收放手柄¦¦起落架指位表¦¦襟翼指位表 | 1 | 操纵起落架收放的控制装置是收放手柄。起落架收放系统主要由收放动作筒、收放位置锁、位置信号系统、收放操纵机构、地面防意外收起装置和应急放下机构等部分组成，保证起落架可靠收上和放下。
471 | 关于起落架收放信号指示，下列说法正确的是 {{c1::C}} | 绿灯亮，表示起落架收上锁好¦¦红、绿灯全灭，表示起落架放下锁好¦¦红灯亮，表示起落架位置与起落架收放手柄位置不一致 | 3 | 收放信号指示：灯光型位置指示（英美制飞机） 绿灯（常为 3 个）：亮，表示相应起落架放下锁好。 红灯（3 个或 1 个）：亮，表示起落架位置与起落架收放手柄位置不一致。 例如，正常收放过渡或起落架故障不能到达手柄要求位置时，红灯均会亮。 收上锁好：红、绿灯全灭。
472 | 起落架正常液压收放系统失效时，应急放下起落架的一般方法是 {{c1::A}} | 人工打开收上位置锁，让起落架靠自身重力作用放下¦¦人工打开起落架舱门，让起落架靠自身重力作用放下¦¦人工打开放下位置锁，让起落架靠自身重力作用放下 | 1 | 当起落架不能正常放下时，必须采用应急放下的方法放下并锁好起落架，以保证着陆安全。应急放下起落架首先必须打开收上位置锁，然后依靠起落架自身重力、空气动力或辅助动力放下并锁好起落架
473 | 飞机采用可收放式起落架的优点是 {{c1::C}} | 可防止前轮来回摆振¦¦有利于保证滑跑方向¦¦空中收起起落架可减小飞行阻力 | 3 | 现代飞机起落架都可收放，收上起落架飞行不仅可减小阻力，而且有利于飞机姿态控制，因此起落架的收放直接影响到飞机的起飞着陆性能。
474 | 关于“粗猛刹车”的含义和危害，正确的说法是 {{c1::A}} | 指刹车时机不当且踩刹车过重而导致机轮严重打滑¦¦指飞机未接地前即踩下刹车，导致接地后机轮不起转¦¦指踩刹车过重，虽增大了刹车效果，但机轮磨损较严重 | 1
475 | 单发固定翼飞机在地面滑行时通过什么方式控制滑行方向 {{c1::C}} | 增加或减小发动机功率来控制¦¦向某一边转动驾驶盘来控制¦¦使用方向舵脚蹬或/和单边刹车来控制 | 3 | 机械式前轮转弯机构只受脚蹬控制，起落架放下时，转弯机构与脚蹬机构关联，此时蹬舵将使方向舵和前轮同时偏转，实现转弯。刹车系统的功用：减速、转弯、制动。单边刹车同样可以控制滑行方向。
476 | 刹车系统的功能 {{c1::C}} | 减速、转弯、散热¦¦转弯、制动、润滑¦¦减速、转弯、制动 | 3 | 刹车系统的功用：减速、转弯、制动。
477 | 着陆刹车的基本方法是随着滑跑速度的减小刹车压力逐渐 {{c1::A}} | 增大¦¦减小¦¦不变 | 1 | 前三点式起落架的飞机，飞机着陆前轮接地后，随着滑跑速度的减小逐渐增大刹车压力，跑道有水或结冰时则应缓和加压。
478 | 什么仪表提供平直飞行中俯仰操纵的主要信息？ {{c1::C}} | 姿态指示器¦¦空速表¦¦高度表 | 3
479 | 在气温比标准大气温度低的天气飞行，飞机的真实高度与气压高度表指示的高度（基准相同）相比，飞机的真实高度 {{c1::B}} | 偏高¦¦偏低¦¦相等 | 2 | 气压高度表是按照标准大气条件设计的，如果实际气温偏低，空气密度增大，气压递减率也增大，这时高度表指示的表高大于实际高度，产生多指误差。如果实际气温偏高，空气密度减小，气压递减率也减小，这时高度表指示的表高小于实际高度，产生少指误差。
480 | 飞行高度是指 {{c1::B}} | 飞机飞行的高度¦¦飞机到某一基准面的垂直距离¦¦飞机到机场平面的垂直距离 | 2 | 飞机到某一基准面的垂直距离叫飞行高度。
481 | 航空上的相对高度通常是指 {{c1::C}} | 以平均海平面为基准的高度¦¦以标准海平面为气压基准¦¦以机场平面为基准面的高度 | 3 | 相对高是指以起飞或降落机场的跑道平面作为基准面的高度，即飞机到某机场跑道平面的垂直距离。
482 | 气压式高度表通过测量大气的什么参数来反映飞行高度？ {{c1::B}} | 大气密度¦¦大气压力¦¦大气温度 | 2 | 气压式高度表是通过一组具有弹性的真空膜盒来测量飞行高度上的大气压力，并通过传送机构使指示器的指针指示出相应的高度。
483 | 如果空气的实际温度低于标准温度，气压式高度表指示2000米，则实际高度 {{c1::A}} | 低于2000米¦¦高于2000米¦¦等于2000米 | 1 | 如果实际气温偏低，空气密度增大，气压递减率也增大，这时高度表指示的表高大于实际高度，即产生多指误差。
484 | （图PPL4-1）高度表2指示 {{c1::B}} | 1500ft¦¦14500ft¦¦4500ft | 2 | 高度表有三个指针，最短的指针指示10000ft，中等长度的指针指示1000ft，最长的指针指示100ft。图中高度表2，短针在1和2之间，大约指示15000ft，中长指针在4和5之间，指示4500ft，长针在5的位置，指示500ft，由以上可知，高度表2指示的是14500ft。
485 | （图PPL4-1）高度表1指示 {{c1::C}} | 1500ft¦¦500ft¦¦10500ft | 3 | 高度表有三个指针，最短的指针指示 10000ft，中等长度的指针指示 1000ft，最长的指针指示 100ft。图中高度表 1，短针在 1 的位置，大约指示 10000ft，中长指针在 0 和 1 之前，指示 500ft，长针在 5 的位置，指示 500ft，由以上可知，高度表 1 指示的是 10500ft。
486 | （图PPL4-1）高度表3指示 {{c1::B}} | 10950ft¦¦9500ft¦¦15940ft | 2 | 高度表有三个指针，最短的指针指示10000ft，中等长度的指针指示1000ft，最长的指针指示100ft。图中高度表3，短针接近1的位置，大约指示10000ft，中长针在9和0之间，指示9000ft~10000ft之间，长针在5的位置，指示500ft，由以上可知，高度表3的指示是9500ft。
487 | （图PPL4-1）哪个高度表指示超过10000ft？ {{c1::C}} | 1，2和3¦¦1¦¦1和2 | 3 | 看图可知，高度表1指示10500ft，高度表2指示14500ft，高度表3指示9500ft，所以高度表1和2的指示高度高于10000英尺。
488 | 气压高度表的气压刻度窗中的刻度被调节在1013毫巴（760毫米汞柱）时高度表指示 {{c1::C}} | 密度高度¦¦真实高度¦¦标准气压高度 | 3 | 以标准海平面气压（1013hPa，760mmHg或29.92inHg）为基准面所测出的气压高度，叫做标准气压高。
489 | 本场训练起飞前QNH拨正值是1001hpa，两小时后QNH变为999hpa，而飞行员没有及时拨正气压式高度表。这时飞机高度表指示的高度 {{c1::A}} | 偏高¦¦偏低¦¦正常 | 1 | 气压式高度表上有气压基准调谐旋钮和气压刻度窗，飞行员通过气压基准调谐旋钮设定气压刻度窗的气压值，高度表指针则指示出以该气压面为基准的垂直距离。因此，调错气压基准面将导致高度表产生多指或少指的误差。如果基准面气压高，则出现少指误差；如果基准面气压低，则出现多指误差。由于QNH变为999hpa时，高度表拨正值还是1001hpa，基准面气压低，出现多指误差。
490 | 某机场标高为1000m，飞机高度表指示修正海压高（QNH）为1500m，这时飞机相对高度约为 {{c1::A}} | 500m¦¦1500m¦¦1000m | 1 | 飞机相对高度=绝对高度-机场标高=1500-1000=500m。
491 | 气压高度表是基于（ ）下制作的 {{c1::A}} | 标准大气条件¦¦修正海平面大气条件¦¦海平面大气条件 | 1 | 气压高度表是在标准大气条件下制作的。
492 | 某机场实测气温为15℃，高度表调到1013hpa，飞机飞行高度为900米，距离地面大厦493米，如果气温降到-5℃，高度表无调整，飞行高度仍然保持在900米，问飞机距离地面大厦的高度是 {{c1::B}} | 大于493米¦¦小于493米¦¦等于493米 | 2 | 如果实际气温等于标准气温，不考虑机械误差，高度表指示的表高就等于实际高度，但如果气温偏低，空气密度增大，这时高度表指示的表高大于实际高度，即产生多指误差，所以飞机距离地面大厦的高度应小于493米。
493 | 若实际大气压力高于标准大气压力 {{c1::C}} | 海压高等于绝对高度¦¦海压高大于绝对高度¦¦海压高小于绝对高度 | 3 | 在标准大气条件下，海压高等于绝对高，场压高等于相对高。若处于非标准大气条件中，绝对高（相对高）则可能大于或小于海压高（场压高）。当大气压力或温度超过标准条件时，绝对高大于海压高；当压力或温度低于标准条件时，绝对高小于海压高。
494 | 实际气压高于1013.2hpa，气压式高度表指示1500米，则实际高度 {{c1::B}} | 低于1500米¦¦高于1500米¦¦等于1500米 | 2 | 由于飞机上的高度表是按标准大气条件下气压随高度变化规律制作的，所以在实际大气气温和气压比标准大气高的地方，飞机的实际高度比表高高，反之在实际大气气温和气压比标准大气低的地方飞机的实际高度低。
495 | 飞机等表速稳定爬升时，真空速 {{c1::A}} | 增大¦¦减小¦¦不变 | 1 | 若飞机以等表速进行爬升，随着高度增加，密度逐渐减小，飞机的真空速将逐渐增大。反之，若飞机以等表速下降，随着高度减小，密度逐渐增大，飞机的真空速将逐渐减小。
496 | 机动速度（VA）是 {{c1::B}} | 飞机作机动飞行时应保持的速度¦¦飞行员可以充分使用操纵动作的最大速度¦¦引起飞机应力过度的速度 | 2 | 机动飞行速度是能安全地以大动作操纵飞机而不会产生结构性破坏的最大速度。
497 | （图PPL4-2）飞机的告警范围是 {{c1::B}} | 0-60海里/小时¦¦165-208海里/小时¦¦100-165海里/小时 | 2 | 在空速表中，黄色弧线为警戒速度范围，看图可知，飞机的告警范围是165-208海里/小时。
498 | （图PPL4-2）飞机可平滑飞行的最大速度是 {{c1::A}} | 208海里/小时¦¦165海里/小时¦¦100海里/小时 | 1 | 黄色弧线为警戒速度范围，只有飞机处于平稳气流中、飞行员时刻处于戒备的情况下才可在黄色弧线范围内飞行；黄色弧线区下限为最大结构强度巡航速度，上限为极限速度。看图可知，极限速度，即飞机可平滑飞行的最大速度为208海里/小时。
499 | （图PPL4-2）哪个颜色指示为不得超速？ {{c1::A}} | 红色径向线¦¦白色弧线的上限¦¦黄色弧线的下限 | 1 | 在空速表中，红线表示极限速度。
500 | （图PPL4-2）哪个颜色指示规定配置形态的无动力失速速率？ {{c1::A}} | 绿色弧线的下限¦¦绿色弧线的上限¦¦白色弧线的上限 | 1 | 在空速表中，绿色弧线为飞机正常操作速度范围；绿色弧线的下限为光洁形态下的最小稳定飞行速度或失速速度，上限为最大结构强度巡航速度。
501 | （图PPL4-2）最大结构巡航速度是 {{c1::B}} | 208海里/小时¦¦165海里/小时¦¦100海里/小时 | 2 | 黄色弧线为警戒速度范围，只有飞机处于平稳气流中、飞行员时刻处于戒备的情况下才可在黄色弧线范围内飞行；黄色弧线区下限为最大结构强度巡航速度，上限为极限速度。看图可知，最大结构巡航速度是165海里/小时。
502 | 当实际气温高于标准大气的温度时，空速表的指示 {{c1::C}} | 等于真空速¦¦大于真空速¦¦小于真空速 | 3 | 当飞机周围的大气参数符合海平面标准大气条件，指示空速等于真空速。只有当飞机周围的大气密度大于标准大气时指示空速大于真空速。气温高于标准大气时，密度减小，指示空速小于真空速。
503 | 实际温度等于标准大气温度，指示空速等于真空速，随着飞行高度的增高，飞机的指示空速（ ）真空速 {{c1::B}} | 等于¦¦小于¦¦大于 | 2 | 当飞机周围的大气参数符合海平面标准大气条件，指示空速等于真空速。只有当飞机周围的大气密度大于标准大气时指示空速大于真空速。通常情况下，当飞机上升高度时由于空气密度是减小的， 对应的动压也减小， 此时指示空速小于真空速， 并且随着飞行高度的增加，真空速比指示空速大的越多
504 | 随着空气密度的增大，动压一定的情况下，指示空速 {{c1::C}} | 越大¦¦越小¦¦不受影响 | 3 | 指示空速表的工作原理可知，指示空速表内有一个开口膜盒，来自全压管的全压，直接送到开口膜盒内；静压送往表壳内，开口膜盒外。空速改变时，膜盒在动压的作用下产生变形，带动指示器表面上的指针指示。指针的转角完全取决于动压的大小，当空气密度变化，动压一定时，真空速将随之改变，而空速表指示将保持不变。
505 | （图PPL4-2）飞机的全襟翼飞行范围是 {{c1::B}} | 60-208海里/小时¦¦60-100海里/小时¦¦65-165海里/小时 | 2 | 白色弧线为襟翼操作速度范围；白色弧线的下限为着陆形态(起落架和襟翼放下)下的最小稳定飞行速度或失速速度，上限为襟翼完全放下后的最大速度。看图可知，飞机的全襟翼飞行范围是60-100海里/小时。
506 | （图PPL4-2）最大全展襟翼速度是 {{c1::C}} | 65海里/小时¦¦165海里/小时¦¦100海里/小时 | 3 | 白色弧线为襟翼操作速度范围；白色弧线的下限为着陆形态(起落架和襟翼放下)下的最小稳定飞行速度或失速速度，上限为襟翼完全放下后的最大速度。看图可知，飞机的全襟翼飞行范围是60-100海里/小时。则飞机最大全展襟翼速度是100海里/小时。
507 | （图PPL4-2）哪个颜色指示襟翼正常收放范围？ {{c1::A}} | 白色弧线¦¦绿色弧线¦¦白色弧线的下限和绿色弧线的上限 | 1 | 白色弧线为襟翼操作速度范围；白色弧线的下限为着陆形态(起落架和襟翼放下)下的最小稳定飞行速度或失速速度，上限为襟翼完全放下后的最大速度。
508 | （图PPL4-2）哪个颜色指示着陆配置形态下带襟翼和起落架的无动力失速速率？ {{c1::B}} | 白色弧线的上限¦¦白色弧线的下限¦¦绿色弧线的上限 | 2 | 白色弧线为襟翼操作速度范围；白色弧线的下限为着陆形态(起落架和襟翼放下)下的最小稳定飞行速度或失速速度，上限为襟翼完全放下后的最大速度。
509 | 空速表上的绿色弧线表示 {{c1::A}} | 飞机正常操作速度范围¦¦警戒速度范围¦¦襟翼操作速度范围 | 1 | 绿色弧线为飞机正常操作速度范围；绿色弧线的下限为光洁形态下的最小稳定飞行速度或失速速度，上限为最大结构强度巡航速度。
510 | 下述哪些速度不能在空速表上用颜色表示，而要从飞行手册中查出？ {{c1::A}} | 机动速度、起落架收起期间和全放状态能安全使用的最大速度¦¦起落架处于全放下状态能安全使用的最大速度，着陆形态下的最小稳定飞行速度¦¦现规定形态下的最小稳定飞行速度 | 1 | 空速表上能提供重要的空中飞行速度限制，但并不是所有速度都会在空速表上标出，下面几个速度就需要在手册中查找。VA:机动飞行速度指飞行员突然使用最大操纵偏移量时不会对飞机结构造成损坏的最大速度。VLO:收放起落架期间能安全使用的最大速度。VLE：起落架全放下时能安全使用的最大速度。
511 | 空速表上的白色弧线指示 {{c1::B}} | 警戒速度范围¦¦襟翼操作速度范围¦¦正常操作速度范围 | 2 | 白色弧线为襟翼操作速度范围；白色弧线的下限为着陆形态(起落架和襟翼放下)下的最小稳定飞行速度或失速速度，上限为襟翼完全放下后的最大速度。
512 | 升降速度表使用的是 {{c1::B}} | 全压¦¦静压¦¦全压或静压 | 2 | 升降速度表与静压系统相连，静压系统堵塞会对升降速度表产生影响。
513 | 升降速度表存在延迟误差，爬升改平飞时，需要注意哪个表的指示？ {{c1::B}} | 空速表¦¦地平仪¦¦转弯侧滑仪 | 2 | 一般来说，升降速度表的延迟时间只有几秒，如有的升降速度表延迟时间为2~7s。为了减小升降速度表的延迟误差，飞机升降速度的跃变量不应太大。这就要求飞行员操纵飞机时，移动驾驶杆应柔和，动作不能太猛，动作量不能太大。同时，还应注意地平仪的指示，以便及时保持飞机状态。在改为平飞时，俯仰操纵还要留有提前量。
514 | 飞行中，空速表指示为0，可能是由于 {{c1::A}} | 全压管堵塞，排水孔通畅¦¦全压管和排水孔都堵塞¦¦全压管通畅，排水孔堵塞 | 1 | 全压管堵塞，而管上的排水孔未堵塞。在此情况下，外界空气不能进入全压系统，系统内已有的空气又会从排水孔流出，管内余压将逐渐降至外界空气压力，空速表感受到全压和静压之差为零，表上读数会逐渐降至为零；如若全压管和排水孔都堵塞，外界空气不能进入全压系统，系统内已有的空气又流不出来，从而造成实际空速改变时，管内空气压力无变化，空速表指示也无明显变化。若静压孔此时未堵塞，空速仍会随高度变化。
515 | 空速管和排水孔堵塞，静压孔未堵塞，空速表指示 {{c1::B}} | 随高度的增加，空速表指示减小¦¦随高度的增加，空速表指示增大¦¦空速表的读数会逐渐降至零 | 2 | 空速管堵塞仅对空速表的指示产生影响。空速管堵塞分为以下两种情况： (1)空速管堵塞，而排水孔未堵塞。空速表的读数会逐渐降至零。 (2)空速管和排水孔都堵塞。空速表上的指示无明显变化。若静压孔在此情况下未堵塞，空速仍会随高度变化。当飞机高度超过空速管和排水孔堵塞时的高度时，由于静压降低，全压与静压之差增大，空速表指示空速增加。当飞行高度低于堵塞出现时的高度时，就会出现与上面相反的指示。
516 | 全静压系统会给（ ）提供动压？ {{c1::A}} | 空速表¦¦垂直速度表¦¦高度表 | 1 | 空速表的工作原理：根据标准大气条件下动压和空速的关系，利用开口膜盒测量动压值，从而表示指示空速。升降速度表就是利用毛细管对气流的阻滞作用，把气压变化率转变成为压力差，利用开口膜盒感受压力差，从而测量飞机的升降速度。气压式高度表是根据标准大气条件下高度与静压的对应关系， 利用真空膜盒测静压， 从而表示飞行高度。在这三个仪表中，只有空速表需要全静压系统提供动压。
517 | 如果静压孔堵塞，哪个仪表会失效？ {{c1::C}} | 仅空速表¦¦仅高度表¦¦空速表，高度表以及垂直速度表 | 3 | 静压孔堵塞，空速表会继续工作，但是指示不准确。一旦静压系统堵塞，即使高度变化，由于此时系统中的气压没有变化，指示出的高度也就不会出现相应的变化。如果静压系统出现完全堵塞，升降速度表上的指示为零。
518 | 大气温度会使气压高度表产生影响，下列哪种说法正确？ {{c1::C}} | 大气温度等于标准大气温度，飞机高度低于指示高度¦¦大气温度低于标准大气温度，飞机高度高于指示高度¦¦大气温度低于标准大气温度，飞机高度低于指示高度 | 3 | 如果实际温度低于标准大气温度，空气密度增大，气压递减率也增大，这时高度表指示的表高大于实际高度，即产生多指误差。
519 | 飞机上的全静压系统向哪些仪表提供全压？ {{c1::C}} | 气压式高度表，指示空速表，升降速度表¦¦气压式高度表，指示空速表，马赫数表¦¦指示空速表，马赫数表 | 3 | 根据空速表的工作原理，空速表的结构图中，有一个开口膜盒，来自全压管的全压直接送到开口膜盒内，静压送往表壳内，开口膜盒外。空速改变时，膜盒在动压的作用下产生变形，带动指示器表面上的指针转动。M数是动压和静压的函数，马赫数表通过开口膜盒测量动压，真空膜盒测量静压，再将测量到的参数根据一定的函数关系规律在仪表中指示。
520 | 当飞机上的全静压系统的静压堵塞用转换开关转换至备用静压源时，假如备用静压源压力低于机外静压，会出现什么情况？ {{c1::A}} | 气压式高度表指示高于正常指示，升降速度表出现短时爬升¦¦空速表的指示低于正常指示，升降速度表出现爬升指示¦¦气压式高度表指示低于正常指示，升降速度表指示不变 | 1 | 飞行中，如果怀疑静压孔堵塞，应转换到备用静压系统。在非增压飞机上，其备用静压源安装在座舱中。由于螺旋桨滑流影响，座舱中的压力低于外界大气压力，高度表和空速表的指示会增大，升降速度表会短时指示爬升。
521 | 飞行中，如果静压孔被堵塞，而皮托管(全压管)未被堵，当飞机在高于静压孔被堵塞的高度上飞行时，空速表会出现 {{c1::B}} | 空速表指示大于实际速度¦¦空速表指示小于实际速度¦¦空速表指示正常 | 2 | 静压孔堵塞时，空速表会继续工作，但指示不准确。当飞行高度高于静压孔堵塞时的高度时，空速表的指示会小于实际速度。当飞行高度低于静压孔堵塞时的高度时，空速表上的指示又会大于实际速度。
522 | 平飞时，当皮托管（全压管）被堵塞，空速表会出现 {{c1::C}} | 空速表指示小于实际速度¦¦空速表指示大于实际速度¦¦空速表为0或空速表指示无明显变化 | 3 | 全压管堵塞，而管上的排水孔未堵塞。在此情况下，外界空气不能进入全压系统，系统内已有的空气又会从排水孔流出，管内余压将逐渐降至外界空气压力，空速表感受到全压和静压之差为零，表上读数会逐渐降至为零；如若全压管和排水孔都堵塞，外界空气不能进入全压系统，系统内已有的空气又流不出来，从而造成实际空速改变时，管内空气压力无变化，空速表指示也无明显变化。若静压孔此时未堵塞，空速仍会随高度变化。
523 | 下列仪表中，哪些采用了全静压系统？ {{c1::A}} | 指示空速表，升降空速表，气压式高度表¦¦指示空速表，气压式高度表，地平仪¦¦升降空速表，气压式高度表，转弯侧滑仪 | 1 | 全静压系统用来收集并传送气流的全压和静压，指示空速表，升降空速表，气压式高度表采用的都是全静压系统。
524 | 静压孔给空速表提供 {{c1::C}} | 全压¦¦静压和全压¦¦静压 | 3 | 全静压系统（Pitot-static System）用来收集并传送气流的全压和静压。由全压管、静压孔、备用静压源、转换开关、加温装置、连接导管等组成。全压孔用于测量全压，静压孔用于测量静压。
525 | 全压管一般安装在飞机的哪个部位？ {{c1::C}} | 机身两侧¦¦飞机尾部¦¦飞机机头前部或机翼前缘 | 3 | 全静压管和全压管一般安装在飞机机头前部或其他气流较平稳的地方。静压孔通常设置在机身两侧紊流较小处，也有的（备用）选在非密封的设备舱内。
526 | 当全压管和排水孔都堵塞后，随着高度增高 {{c1::A}} | 空速表指示增加，高度表指示增加，升降速度表指示爬升¦¦空速表指示减小，高度表指示不变，升降速度表指示为零¦¦空速表指示不变，高度表指示减小，升降速度表指示下降 | 1 | 空速管堵塞仅对空速表的指示产生影响。空速管堵塞分为以下两种情况： (1)空速管堵塞，而排水孔未堵塞。空速表的读数会逐渐降至零。 (2)空速管和排水孔都堵塞。空速表上的指示无明显变化。若静压孔在此情况下未堵塞，空速仍会随高度变化。当飞机高度超过空速管和排水孔堵塞时的高度时，由于静压降低，全压与静压之差增大，空速表指示空速增加。当飞行高度低于堵塞出现时的高度时，就会出现与上面相反的指示。 高度表和升降速度表只和静压有关，高度升高，静压降低，高度表增大，升降速度表爬升。
527 | 当飞机上的真空系统失效时，以下哪些仪表将不能使用？ {{c1::A}} | 气动陀螺半罗盘、气动地平仪¦¦气动陀螺半罗盘、气压式高度表¦¦气动地平仪、升降速度表 | 1 | 地平仪和陀螺半罗盘采用气动，气源由真空系统提供。空气经空气过滤器进入真空系统，然后流过地平仪和陀螺半罗盘，使陀螺旋转，再经真空泵排出。真空释压活门用来调节真空系统的真空度。
528 | 真空系统向哪些仪表提供真空气源？ {{c1::B}} | 进气压力表和转弯侧滑仪¦¦地平仪和陀螺半罗盘¦¦陀螺磁罗盘和座舱压力表 | 2 | 陀螺可以靠电来驱动，也可以靠气源来驱动。大多数轻型飞机上，转弯仪一般采用电动，并装有一个红色警告标志来指示动力源失效情况。地平仪和陀螺半罗盘采用气动，气源由真空系统提供。空气经空气过滤器进入真空系统，然后流过地平仪和陀螺半罗盘，使陀螺旋转，再经真空泵排出。真空释压活门用来调节真空系统的真空度。
529 | 轻型飞机上陀螺仪表动力源是什么？ {{c1::C}} | 电力¦¦气动¦¦电力和气动 | 3 | 陀螺的动力源分气动和电动两种。大多数轻型飞机上，转弯仪一般采用电动，并装有一个红色警告标志来指示动力源失效情况。地平仪和陀螺半罗盘采用气动，气源由真空系统提供。
530 | 真空系统气压低于正常值时，要出现什么情况？ {{c1::C}} | 真空系统警告铃响¦¦黄色警告灯亮¦¦真空系统压力低警告灯亮 | 3 | 飞行期间，应重视对真空系统真空度的监视。如果真空度低于正常值，地平仪和陀螺半罗盘提供的数据就不准确。一般情况下，真空度计上都有表示真空系统正常压力范围（4.4~5.2inHg）的标志。一些飞机上还安装有真空系统压力低警告灯，当真空系统压力降至 3~3.5inHg）时，会发出警告。有些飞机上还安装有电动备用真空泵
531 | 两自由度陀螺的进动性是指 {{c1::B}} | 陀螺受到外力后的运动¦¦陀螺转子高速旋转以后，在陀螺环架上受到外力的条件下，陀螺会产生与受力方向不一致的等速运动¦¦陀螺转子在环架的带动下，向受力方向的运动 | 2 | 两自由度陀螺转动方向与外力矩作用方向不一致，即转动方向与外力矩作用方向相互垂直的特性称为进动性。
532 | 下面说法哪个正确？ {{c1::C}} | 轻型飞机上的陀螺仪表全用电来驱动¦¦轻型飞机上的陀螺仪表全用气源来驱动¦¦轻型飞机上的陀螺仪表有的采用电来驱动，有的采用气源驱动 | 3 | 陀螺可以靠电来驱动，也可以靠气源来驱动。大多数轻型飞机上，转弯仪一般采用电动，并装有一个红色警告装置来指示动力源失效情况。地平仪和陀螺半罗盘采用气动，气源由真空系统提供。
533 | 单自由度陀螺 {{c1::A}} | 只具有进动性，不具有稳定性¦¦只具有稳定性，不具有进动性¦¦既有稳定性，也有进动性 | 1 | 自转轴具有一个自由度的陀螺，称为单自由度陀螺。单自由度陀螺只具有进动性而不具有稳定性。
534 | 下列仪表中工作原理相同的是 {{c1::A}} | 地平仪、陀螺半罗盘、转弯侧滑仪¦¦陀螺半罗盘、转弯侧滑仪、磁罗盘¦¦地平仪、转弯侧滑仪、升降速度表 | 1 | 地平仪、陀螺半罗盘、转弯侧滑仪都是利用陀螺原理特性工作的，升降速度表属于全静压系统，利用开口膜盒的压力差工作。磁罗盘是利用自由旋转的磁条自动跟踪地球磁场的特性来测量飞机的航向。
535 | 转弯仪一般采用（）驱动。 {{c1::A}} | 电源¦¦气源¦¦油液 | 1 | 陀螺可以靠电来驱动，也可以靠气源来驱动。大多数轻型飞机上，转弯仪一般采用电动，并装有一个红色警告标志来指示动力源失效情况。
536 | 真空系统的压力指示正常的数值是 {{c1::A}} | 4.5inHg¦¦3.5inHg¦¦5.5inHg | 1 | 飞行期间，应重视对真空系统真空度的监视。如果真空度低于正常值，地平仪和陀螺半罗盘提供的数据就不准确。一般情况下，真空度计上都有表示真空系统正常压力范围（4.4~5.2inHg）的标志。一些飞机上还安装有真空系统压力低警告灯，当真空系统压力降至（3~3.5inHg）时，会发出警告。有些飞机上还安装有电动备用真空泵。
537 | （图PPL4-3）转弯仪指示 {{c1::A}} | 飞机转弯或盘旋的方向¦¦飞机相对纵轴的姿态¦¦达到但不超过30°的倾斜角 | 1 | 转弯仪用于指示飞机转弯或盘旋的方向，并粗略地反映转弯的快慢程度。
538 | 转弯倾斜仪的功用是 {{c1::A}} | 指示飞机配平和姿态陀螺失效的情况下，作为倾斜指示的备用表¦¦指示飞机爬升和下降期间的飞机配平¦¦在飞机从预定的姿态发生偏差的任何时候，指示在俯仰和倾斜中所需修正量 | 1
539 | 要使转弯仪能指示飞机转弯时的坡度，必须 {{c1::C}} | 飞机的地速保持一定，而且飞机无侧滑¦¦飞机转弯无侧滑¦¦飞机的真空速与转弯仪表面上标注的真空速应相等，而且飞机转弯中无侧滑 | 3 | 转弯仪用来指示飞机转弯（或盘旋）的方向，并粗略反映转弯的快慢程度，有的转弯仪在飞机真空速与它表面标注的真空速相等时，还能用来指示飞机无侧滑转弯的坡度
540 | 转弯仪上标注的“2MIN”字样的含义是 {{c1::A}} | 当操纵飞机按标准转弯，两分钟可使飞机转360度¦¦按仪表指示，两分钟可使飞机转360度¦¦按仪表指示，小球在中央，两分钟可使飞机转360度 | 1 | 当小飞机翼尖或指针对准“L”或“R”标线时，表示飞机以标准角速度（3°/s）转弯。此时飞机转360°需要2min。
541 | 飞机侧滑转弯中，判断飞机的方向时，应 {{c1::A}} | 根据转弯方向，再看小球偏离中央的方向¦¦只看小球偏离的方向，不管转弯方向¦¦根据当时飞机的坡度，再看小球的偏离方向 | 1 | 飞机侧滑转弯中，应根据转弯方向看小球偏离中央的方向来判断飞机的方向。
542 | 如果飞机的其他陀螺仪表都是真空系统，则电动转弯仪有什么优点？ {{c1::A}} | 可作为真空系统万一失效时的备用仪表¦¦比真空驱动仪表更可靠¦¦不像真空驱动的转弯仪那样会偏倒 | 1 | 陀螺可以靠电来驱动，也可以靠气源来驱动。大多数轻型飞机上，转弯仪一般采用电动，并装有一个红色警告标志来指示动力源失效情况。地平仪和陀螺半罗盘采用气动，气源由真空系统提供。电动转弯仪可作为备用仪表
543 | 右转弯，内侧滑，小球向（ ）偏，用（ ）脚蹬修正 {{c1::A}} | 右、右¦¦右、左¦¦左、左 | 1 | 如果飞机转弯时，横向合力等于零，小球便停在玻璃管中 央，表示无侧滑； 横向合力大于零，小球便偏向玻璃管外侧，表示外侧滑； 横向合力小于零，小球便偏向玻璃管内侧，表示内侧滑。横向合力越大，小球偏离中央位置越远，表示侧滑越严重。右转弯，内侧滑，小球在内侧，即小球向右偏，需要向右蹬舵，使小球在横向合力为零，修正侧滑。
544 | 飞行中遇到左侧滑，机头偏在相对气流的（）。 {{c1::B}} | 左侧¦¦右侧¦¦不偏 | 2 | 飞机的对称面和相对气流方向不一致的飞行，成为侧滑。相对气流从左前方吹来称为左侧滑，从右前方吹来叫右侧滑。遇到左侧滑，说明相对气流从左前方吹来，机头偏在右边。
545 | 转弯侧滑仪指示小飞机右倾，小球偏右，表示飞机 {{c1::A}} | 内侧滑¦¦外侧滑¦¦无侧滑 | 1 | 内侧滑时，重力在横轴方向的分力大于惯性离心力在横轴方向的分力，小球向转弯内侧移动。
546 | 飞机左转弯，侧滑仪小球向右偏出，是 {{c1::B}} | 内侧滑¦¦外侧滑¦¦无侧滑 | 2 | 小球向转弯反方向偏的侧滑叫外侧滑。
547 | 飞机地面滑跑时转弯仪的变化正确的是 {{c1::A}} | 小球向转弯相反方向偏，指针偏转¦¦小球向转弯相同方向偏，指针位置不变¦¦小球向转弯相同方向偏，指针偏转 | 1 | 飞行员需要在飞行前对陀螺仪表和动力源进行检查，对转弯侧滑仪进行检查时，当飞机在转弯期间，转弯仪和陀螺半罗盘指示正确的转弯方向和转弯角度，侧滑仪中的小球移向转弯方向的外侧。
548 | 转弯仪是利用（ ）工作的。 {{c1::A}} | 单自由度陀螺进动性¦¦两自由度陀螺进动性¦¦两自由度陀螺稳定性 | 1 | 转弯仪是利用单自由度陀螺进动性工作的，用于指示飞机转弯或盘旋的方向，并能反映飞机无侧滑转弯的快慢程度。
549 | 参考下图，图示姿态仪指示的俯仰角和坡度分别是多少度？ {{c1::C}} | 10°，10°¦¦10°，0°¦¦5°，0° | 3 | 图示姿态仪指示飞机直线上升，俯仰角为5°，坡度为零。
550 | 姿态仪是用来测量飞机的 {{c1::B}} | 转弯角¦¦俯仰角和倾斜角¦¦上升角和下降角 | 2 | 姿态仪的工作原理是利用摆的地垂性修正陀螺，利用陀螺的稳定性建立稳定的人工地垂线，从而根据飞机和陀螺的关系测量飞机的俯仰角和倾斜角。
551 | （图PPL4-4）如图所示，怎样通过姿态仪指示确定飞机倾斜方向？ {{c1::A}} | 小飞机相对于水平线的偏离位置¦¦水平线的偏离方向¦¦倾斜刻度盘的偏离方向 | 1
552 | 地平仪锁定控制钮的作用是 {{c1::B}} | 控制地平仪电源接通与断开¦¦控制地平仪使陀螺直立¦¦控制地平仪正确指示飞机状态 | 2 | 地平仪表面上有一个调整旋钮，转动该旋钮，可以使小飞机上下移动，该旋钮还具有上锁功能，拉出旋钮，可使陀螺快速直立，三轴互相垂直，加快启动速度；松开旋钮，陀螺开锁。
553 | 飞行时，如果在地面未使地平仪投入工作，飞机起飞后应 {{c1::A}} | 在飞机平飞时，拉动锁定手柄使仪表指示正确¦¦断开电源后重新接通¦¦在飞行中应用锁定手柄，让仪表指示 | 1 | 地平仪表面上有一个调整旋钮，转动该旋钮，可以使小飞机上下移动，该旋钮还具有上锁功能，拉出旋钮，可使陀螺快速直立，三轴互相垂直，加快启动速度；松开旋钮，陀螺开锁。飞机在转弯或盘旋，加速或减速时都会产生误差，所以地面没矫正地平仪可在起飞后平飞时，进行地平仪的设定。
554 | 地平仪上锁定手柄的作用是 {{c1::C}} | 锁定陀螺转子¦¦锁定陀螺转子和陀螺环架¦¦锁定陀螺环架，使地平仪在地面更快地投入工作，在空中用于修正误差 | 3 | 地平仪表面上有一个调整旋钮，转动该旋钮，可以使小飞机上下移动，该旋钮还具有上锁功能，拉出旋钮，可使陀螺快速直立，三轴互相垂直，加快启动速度；松开旋钮，陀螺开锁。在空中出现误差时，可快速修正。
555 | 地平仪不能提供 {{c1::C}} | 俯仰角¦¦倾斜角¦¦航向修正 | 3 | 姿态仪也称为地平仪。地平仪一般由两自由度陀螺、地垂修正器、指示机构和控制机构等组成。利用摆的地垂性修正陀螺，利用陀螺的稳定性建立稳定的人工地垂线，从而根据飞机和陀螺的关系测量飞机的俯仰角和倾斜角。
556 | 飞行中姿态仪发生故障飞行员可以根据（ ）的指示了解飞机的俯仰情况 {{c1::A}} | 升降速度表和空速表¦¦磁罗盘和空速表¦¦转弯侧滑仪和陀螺磁罗盘 | 1
557 | 地平仪上的小飞机在地平线上，地平线向右倾斜，飞机什么状态 {{c1::A}} | 左坡度平飞¦¦右坡度平飞¦¦右坡度爬升 | 1 | 飞机平飞时，小飞机与人工地平线重合，飞机上升（或下降）时，人工地平线下降（或上升），飞机向左（或向右）倾斜时，人工地平线向右（向左倾斜）。
558 | 飞行中，在以下何种情况，磁罗盘显示准确 {{c1::C}} | 只要速度是连续的¦¦转弯期间角度不超过18度¦¦平飞时 | 3 | 飞机在紊流中飞行，转弯或速度改变，磁罗盘都会出现误差，此类误差称为飞行误差。飞机速度改变时，磁倾使罗盘产生加速度误差。飞机转弯时，磁倾使罗盘产生转弯误差。
559 | 磁罗盘的俯仰，倾斜误差是由什么原因产生的？ {{c1::A}} | 当飞机俯仰或倾斜后，由飞机磁场的垂直分量影响产生¦¦当飞机俯仰或倾斜后，由地磁场的垂直分量影响产生¦¦当飞机俯仰或倾斜后，由磁罗盘的罗盘倾斜造成的 | 1 | 飞机在俯仰，倾斜，盘旋，加速或者减速时，飞机磁场和地球磁场的垂直分量将对磁罗盘产生影响，使指示出现误差，这些误差统称为飞行误差。俯仰倾斜误差是飞机俯仰，倾斜时，飞机磁场垂直分量引起的误差。
560 | 磁罗盘不与其它仪表装在一起的原因是 {{c1::A}} | 减小飞机磁场的影响¦¦体积较小¦¦方便飞行员观察 | 1 | 磁罗盘是利用自由旋转的磁条跟踪罗经线的特性来指示飞机的罗航向。磁罗盘的敏感组件是在水平面内可以自由旋转的磁条。很容易受其他磁场的干扰。安装时避免与其他仪表安装在一起。
561 | 在北半球，飞机磁航向为0°，左转弯，飞机磁罗盘指示航向（ ）实际航向。 {{c1::B}} | 小于¦¦大于¦¦等于 | 2 | 在北半球，从0°磁航向开始转弯，转弯瞬间，罗盘会给出向相反方向转弯的指示。转弯建立起来后，罗盘开始指示正确的转弯方向，但指示的转弯角度小于实际的转弯角度。随着转弯的继续，滞后量会逐渐减小。在飞机到达东西磁航向后，滞后量才会彻底消失。
562 | 陀螺半罗盘有没有罗差？ {{c1::A}} | 没有¦¦有¦¦罗盘通电就有 | 1 | 陀螺半罗盘没有罗差，有自走误差。
563 | （图PPL4-5）飞行中要通过航向仪表得到精确指示，仪表必须 {{c1::C}} | 在已知航向前设定¦¦每隔一段时间在罗盘刻度盘上校正¦¦随着陀螺仪运动定期与磁罗盘重新调成一致 | 3 | 陀螺半罗盘利用两自由度陀螺稳定性工作的仪表，它可以测量飞机的转弯角度，经过校正还可以指示飞机的航向。陀螺自转轴相对地球经线运动将使陀螺半罗盘指示的航向产生误差。自走误差包括纬度误差，速度误差和机械误差。因此，飞行中每隔一段时间应参照磁罗盘对陀螺半罗盘进行矫正，以消除这段时间积累起来的自走误差。飞行校正中，飞行应处于平直匀速飞行状态，以保证磁罗盘的指示正确。
564 | 方位仪的调节旋钮用于 {{c1::A}} | 指示航向时，使刻度盘的0－180度与经线一致¦¦修正飞行中方向仪的飞行误差¦¦指示大圆航向的修正量 | 1 | 方向仪的工作原理：利用两自由度陀螺稳定性工作的仪表，它可以测量飞机的转弯角度，经过校正还可以指示飞机的航向。推入并调整旋钮可以转动刻度盘，当自转轴（也就是刻度盘 0～180°连线）校正并稳定在经线（真经线、磁经线）方向上，航向标线指示的角度便是航向角。
565 | 陀螺半罗盘测量航向时，一般应每隔（ ）时间进行一次校正 {{c1::A}} | 15分钟¦¦10分钟¦¦30分钟 | 1 | 飞行过程中，直读陀螺半罗盘存在自走误差，自走误差为每15min2~3°，所以飞行中必须每隔约15min校准一次航向。
566 | 飞机电气系统是（ ）和（ ）的总称 {{c1::B}} | 直流电源系统、交流电源系统¦¦飞机供电系统、飞机用电设备¦¦发动机起动与点火系统、灭火系统 | 2 | 飞机电气系统包括供电系统和用电设备。
567 | 当（）时，断路器或保险丝切断电路提供保护。 {{c1::A}} | 电流过大¦¦温度过高¦¦电压过大 | 1 | 断路器的功能是在电流过大的时候切断电路，将被保护设备断开，防止系统整体故障。跳开关是断路器的一种，既有手动开关作用，又能自动进行短路和过载保护。保险丝与断路器的功能相同，当被保护的电路出现短路或过载时，熔丝熔断，切断电路，起到保护作用。与断路器的不同之处是保险丝一旦熔断需要重新更换，而断路器内部依靠热元件发热变形切断电路，可以通过按压复位按钮重新接通电路。
568 | 飞机上的电路跳开关的作用是 {{c1::B}} | 控制电路的接地和断开¦¦既控制电路的接通与断开，也能保护用电设备¦¦保护用电设备 | 2 | 自动保险电门又称为跳开关或短路器。利用双金属片发热变形的原理工作。在电路发生断路或过载时，自动操纵电门断开以保护电路；当电路恢复正常后，又可以将自动保险电门接通，使用电设备继续工作。自动保险电门将电路保护和普通开关的作用合二为一，而且可以多次使用，在飞机上被大量采用以取代保险丝。
569 | 飞机用电过载时自动保险电门的作用是 {{c1::C}} | 损坏设备¦¦报警¦¦切断电路 | 3 | 自动保险电门又称跳开关，在电路发生短路或过载时，自动操纵电门断开以保护电路；当电路恢复正常后，又可以将自动保险电门接通，使用电设备继续工作。
570 | 断路器电阻丝熔断是（）过高造成的 。 {{c1::B}} | 电压¦¦电流¦¦温度 | 2 | 断路器的功能是在电流过大的时候切断电路，将被保护设备断开，防止系统整体故障。跳开关是断路器的一种，既有手动开关作用，又能自动进行短路和过载保护。
571 | 飞机上电瓶的作用是 {{c1::B}} | 在飞机发动机不工作时，保证发动机不熄火¦¦保持飞机上的重要用电设备的供电¦¦使地平仪正常工作，给飞行员提供飞机姿态 | 2 | 应急电源是一个独立的电源系统，飞行中当主电源失效时，飞机蓄电池（电瓶）或应急发电机即成为应急电源，向飞机上的重要用电设备供电。
572 | 碱性蓄电池的优点是 {{c1::B}} | 电势高，内阻小¦¦体积小重量轻，容量大¦¦使用时间长，自放电小 | 2 | 碱性蓄电池具有体积小、重量轻、容量大等优点。
573 | 飞机上检查蓄电池的方法是 {{c1::A}} | 检查蓄电池的端电压高低¦¦检查蓄电池的供电电流大小¦¦检查电瓶的容量 | 1 | 每次飞行前，应对飞机蓄电池进行电压检查，用双倍额定电流放电时，蓄电池的电压不应低于其额定值。
574 | 飞机上交流发电机与直流发电机相比，其优点是 {{c1::A}} | 重量轻，输出稳定，维护少¦¦输出功率大¦¦控制保护措施多 | 1 | 交流发电机与直流发电机相比有许多优点，如重量轻、维护方便、输出稳定且高空性能得到改善。
575 | 现代飞机上普遍采用 {{c1::B}} | 直流发电机¦¦同步交流发电机¦¦异步发电机 | 2 | 交流发电机是交流电能的产生者，在现代飞机上普遍采用同步交流发电机。
576 | 现代民航飞机中应用较为广泛的电源设备为 {{c1::C}} | 直流发电机¦¦干电池¦¦交流发电机 | 3 | 交流发电机与直流发电机相比有很多优点，重量轻，维护方便，输出稳定且高空性能得到改善。因此，在现代飞机上广泛使用交流发电机。
577 | 小型飞机上主电源一般采用（）直流电源系统。 {{c1::B}} | 24V¦¦28V¦¦115V | 2 | 小型飞机上主电源一般采用28V直流电源系统，一般是 经交流发电机整流后而得，早期小型飞机直流发电机供电。
578 | 在装有交流发电机的飞机上，正常供电情况下，飞机的直流电从哪里得到？ {{c1::A}} | 由交流电通过整流得到¦¦从飞机电瓶得到¦¦由飞机的直流汇流条得到 | 1 | 飞机上通常使用电能变换装置实现交流电和直流电之间的变换，将一种电能形式变为另一种电能形式的装置就是二次电源。通常将交流电变换成直流电的二次电源称为整流器或变压整流器。将直流电变换成交流电的装置称为静止变流机或者逆变器。在装有交流发电机的飞机上，正常供电情况下，直流电由交流电通过整流得到。
579 | 以直流电为主要电源的飞机，供电电压一般为 {{c1::A}} | 28V¦¦115V¦¦24V | 1 | 小型飞机上主电源一般采用28V直流电源系统，一般是经交流发电机整流后而得，早期小型飞机直流发电机供电。
580 | 小型飞机的主要电源是 {{c1::B}} | 蓄电池¦¦发电机¦¦应急电源 | 2 | 小型飞机上主电源一般采用28V直流电源系统，一般是经交流发电机整流后而得，早期小型飞机直流发电机供电。
581 | 飞机上用于指示交流发电机负载的仪表是 {{c1::B}} | 输出功率表¦¦安培表¦¦发电机电压表 | 2 | 当发电机向机上电气设备供电时，发电机电流表将显示发电机的输出电流情况，即带载情况。
582 | 电压表的作用是？ {{c1::C}} | 指示飞机电源系统电压、频率¦¦指示飞机电源系统电压、电流¦¦指示飞机电源系统电压 | 3 | 飞机上安装的电压表用来测量飞机电源系统的电压，其单位为伏特（V）。
583 | 什么情况下交流发电机的电流表指示为零 {{c1::C}} | 正常工作¦¦蓄电池充满电¦¦交流发电机故障 | 3 | 当发电机向机上电气设备供电时，发电机电流表显示发电机的输出电流情况，当发电机失效时，指示为零。
584 | 飞机上电流表指针为负时表示 {{c1::C}} | 发电机失效¦¦蓄电池处于充电状态¦¦蓄电池处于放电状态 | 3 | 当飞机的蓄电池向飞机供电时，其电流指示为负，表示蓄电池正处于一种放电状态；在飞行中当蓄电池处于充电状态时，其电流指示为正，此时，飞机上的其他电源正在给蓄电池作补充充电。
585 | 飞机上电流表指针为负时表示 {{c1::A}} | 蓄电池为用电系统供电¦¦交流发电机为用电系统供电¦¦电流表故障 | 1 | 蓄电池向飞机上的电器供电，电流表指示为负值
586 | （ ）用来指示系统工作不正常而需引起注意，但不一定是危险情况 {{c1::B}} | 咨询灯¦¦警戒灯¦¦警告灯 | 2 | 警戒灯用来指示系统工作不正常而需引起注意，但不一定是危险情况。其灯光颜色通常是琥珀色或黄色。
587 | 机身外部的积冰探测器通常采用的防冰方式是 {{c1::A}} | 电热防冰¦¦液体防冰¦¦气热防冰 | 1 | 机身外部的空速探头、皮托管、温度探头、失速警告传感器和积冰探测器一般采用电热防冰。
588 | 为保证安全飞行，飞机风挡需要除冰，其通常采用的方法是 {{c1::A}} | 电加温方式¦¦液体除冰¦¦化学溶液除冰 | 1 | 飞机风挡通常采用电加温方式，少数飞机采用液体除/防冰方式。
589 | 低速飞机通常在哪些部位容易积冰 {{c1::A}} | 空速管、天线、机翼前缘¦¦机身¦¦机翼、尾翼的后部 | 1 | 因为天线的尺寸和形状， 它们不会与飞机蒙皮紧紧贴合。因此容易迅速形成积冰。皮托管是非常容易受到结冰影响的，因为即使少量的结冰也能够阻塞冲压空气的进气口。飞机的各迎风部位如风挡，机翼和尾翼的前缘，螺旋桨，发动机进气道前缘，各种传感器探头等处极易结冰。
590 | 飞行前应测试火警探测系统工作是否正常，测试方法一般是 {{c1::C}} | 按下测试钮，火警灯灭，火警铃响，表明火警探测电路正常¦¦按下测试钮，火警灯亮，火警铃停，表明火警探测电路正常¦¦按下测试钮，火警灯亮，火警铃响，表明火警探测电路正常 | 3 | 现代飞机探测失火的主要方法靠火警探测装置，飞行前按下火警测试按钮，过热灯，火警灯亮，同时警铃响，表明火警探测电路正常。
591 | 飞机液压传动如何实现对所传动部件运动的控制？ {{c1::A}} | 控制油液的压力、流量与流向，使部件按需要运动¦¦控制液压源（油泵）的压力，使部件按需要运动¦¦直接操纵动作筒的位移，使部件按需要运动 | 1 | 液压传动与控制原理：由电机，发动机或其他动力带动油泵旋转，从油箱吸油加压供至液压控制组件，由电门或机械手柄发出操纵信号，经放大综合转换装置作动控制组件，使其按操纵信号控制压力油流向，压力及流量，控制后的压力油作动传动装置，输出机械动力传动负载。
592 | 为防止锁住舵面起飞而发生事故，有的飞机的安全装置是 {{c1::B}} | 舵面上锁时飞机不能滑行¦¦舵面上锁时油门杆只能推到慢车位¦¦舵面上锁时停留刹车不能被解除 | 2 | 飞行前必须将舵面锁解除，以防止锁住舵面起飞发生事故。在设计上采取了一些安全措施，如舵面锁手柄与油门杆联锁，未开锁前发动机油门杆只能前推到慢车位而达不到起飞功率。
593 | 如果飞机平尾结冰，则平尾失速可能发生在 {{c1::A}} | 襟翼放出后¦¦襟翼收上后¦¦不受襟翼影响 | 1 | 因为重心在压力中心之前，所以大部分飞机的机翼都会产生一个低头力矩。平尾的作用在于通过提供“向下的”升力以抵消这个力矩。这种构型的结果是使机翼远离失速的危险，如放襟翼或增加空速可能会增加平尾的负迎角。如果平尾结冰，则可能在襟翼部分或全部放出后出现失速。
594 | 现代飞机采用的固定灭火系统，其灭火瓶中的灭火剂为 {{c1::C}} | 干粉灭火剂¦¦水剂灭火剂¦¦卤代烃灭火剂 | 3 | 飞机上的灭火瓶有固定式和手提式两种。卤代烃灭火剂最有效，品类也较多。广泛用于飞机部位与发动机高释放率灭火系统的灭火剂主要有卤代1211和卤代1031，都属于氟里昂灭火剂。
595 | 小型固定翼机属于 {{c1::B}} | 通勤类和限用类飞机¦¦正常类和实用类飞机¦¦运输类和限用类飞机 | 2 | 大部分小型飞机同时按照正常类和实用类审定取证，实际中飞机处于哪一类别，取决于它们的装载与平衡情况，按实用类装载时，飞机允许的重心范围更小，飞机可以比按正常类装载承受更大的压力。
596 | 对恒速螺旋桨活塞发动机，飞行中参考发动机功率的主要仪表是 {{c1::B}} | 转速表¦¦进气压力表¦¦排气温度表 | 2 | 装备恒速螺旋桨的发动机一般由油门杆和变距杆控制，油门控制发动机的功率输出，由进气压力表反映；变距杆调整螺旋桨的转速，螺旋桨转速由转速表反映。
597 | 航空燃气涡轮发动机与活塞发动机相比具有的特点是 {{c1::B}} | 加速性好，超高空性能较差¦¦加速性差，超高空性能较好¦¦加速性和超高空性能都较好 | 2 | 航空燃气涡轮发动机与航空活塞发动机相比具有重量轻、推进力大、高空性能好和速度性能好的优点，加速性较活塞发动机差，航空活塞发动机的加速性约为2~4s，航空燃气涡轮发动机的加速性约为5~15s。
598 | 在活塞发动机起动之前，进气压力表通常指示在29英寸汞柱，这是因为 {{c1::C}} | 表的指针卡在此位上¦¦油门关断，进气管道内有高压¦¦进气管道内压力和大气压力相等 | 3 | 标准海平面气压为1013hPa，760mmHg或29.92inHg。进气压力表指示29英寸汞柱，表明进气管道内压力和大气压力相等。
599 | 对活塞发动机，如果保持油门位置不变，随着飞行高度的增加，进气压力将 {{c1::C}} | 增加¦¦不变¦¦减小 | 3 | 随着飞行高度的增加，大气压力减小，所以进气压力将减小。
600 | 气温降低，飞机的离地速度如何变化？ {{c1::B}} | 离地速度增大¦¦离地速度减小¦¦离地速度不变 | 2 | 气温低，空气密度大，升力增大，飞机的离地速度减小，起飞滑跑距离缩短。