## Sheet1
Index | Question | Options | Answer | Answer Explanation
1 | 飞行中当皮托管（全压管）和管上的排水孔都被堵塞后飞机下降，空速表会出现 {{c1::B}} | 指示空速增加¦¦指示空速减小¦¦指示空速为0 | 2 | 空速管和排水孔都堵塞。空速表上的指示无明显变化。若静压孔在此情况下未堵塞，空速仍会随高度变化。当飞机高度超过空速管和排水孔堵塞时的高度时，由于静压降低，全压与静压之差增大，空速表指示空速增加。当飞行高度低于堵塞出现时的高度时，就会出现与上面相反的指示。
2 | 全静压系统向空速表输送 {{c1::A}} | 全压、静压¦¦动压、静压¦¦全压 | 1 | 全静压系统向空速表输送全压和静压。
3 | 真空速与指示空速之间的关系是： {{c1::C}} | 指示空速修正了空气动力误差得到真空速¦¦指示空速修正了空气压缩性误差和空气密度误差得到真空速¦¦指示空速修正了空气动力误差，空气压缩性误差和空气密度误差得到真空速 | 3 | （1）IAS：指示空速，又称表速，按海平面标准大气条件下空速和动压的关系得到的空速。飞机飞行手册中的各种飞行速度限制常用指示空速表示。（2）CAS：修正表速，是指示空速修正了位置误差（空气动力误差）后得到的空速。（3）EAS：当量空速是修正表速修正了空气压缩性误差得到的空速。常用于表示飞机强度计算中所受载荷的速度。（4）TAS：真空速是当量空速修正了空气密度误差得到的空速，即飞机相对于空气运动的真实速度。真空速除了用于飞机空气动力、性能计算之外，也常用于领航计算。
4 | 垂直速度表是根据（ ）指示升降率的 {{c1::C}} | 动压和静压的差值¦¦全压和静压的差值¦¦膜盒内外的静压差 | 3 | 内装有一个开口膜盒，膜盒内部通过一个内径较大的导管与静压相连，膜盒外部，通过一个内径很小的玻璃毛细管与静压相连。当飞机爬升或下降时，外界气压不断变化，膜盒内的压力也随之变化，与外界保持平衡，膜盒外的空气由于毛细管的阻滞作用，气压变化很慢，产生压力差。受此压力差作用，膜盒变形，通过传动机构，使指针指示该变化。当表壳内外气压变化率相等时，膜盒变形量一定，指针指示一定的升降率。
5 | 飞行中，引起升降速度表延迟时间较长的是： {{c1::A}} | 在高空飞行时¦¦升降率较小时¦¦俯仰操纵过于柔和时 | 1 | 飞机升降率越大，延迟误差越大，延迟时间越长；高空飞行时，由于空气密度小，达到动平衡的时间稍长，因此高空飞行时延迟时间稍长，低空飞行时延迟时间稍短。为了减小升降速度表的延迟误差，飞机升降速度的跃变量不应太大。这就要求飞行员操纵飞机时，移动驾驶杆应柔和，动作不能太猛，动作量不能太大。
6 | 什么情况下将导致高度表指示的高度低于飞机的实际高度？ {{c1::B}} | 实际气温低于标准气温¦¦实际气温高于标准气温¦¦实际气温等于标准气温 | 2 | 高度表测量基准面的气温和气温垂直递减率不符合标准大气条件而引起的误差，叫做气温误差。若大气实际气温高于标准温度，高度表将出现少指误差；反之，出现多指误差。
7 | 飞机着陆前，气压高度拨正在QNH，着陆时高度表指针将指示 {{c1::C}} | 零¦¦机场标高¦¦机场标高加座舱高出跑道的高度 | 3 | 修正海平面气压高度是以修正海平面气压为基准面测出来的高度，飞机着陆后指示的高度等于机场标高加上驾驶舱距离跑道的高度。
8 | 高度表气压窗调至什么值时，所指示的高度即为标准气压高度（HQNE）？ {{c1::B}} | 机场标高¦¦1013hpA¦¦所在高度的实际气压值 | 2 | 标准气压高是以标准海平面气压（一个大气压力，即1013hPa）为基准面所测出的气压高度。
9 | 参考图IR2-4，哪一个高度表指示12000ft？ {{c1::C}} | 2¦¦3¦¦4 | 3 | 高度表指向12000ft时，长指针（单位为100）指向0，短指针（单位为1000）指向2，闪光的指针（单位10000）指向1过一点。
10 | 参考图IR2-5，哪一个高度表指示8000ft？ {{c1::B}} | 1¦¦2¦¦3 | 2 | 高度表指向8000ft，长指针（单位为100）指向0，短指针（单位为1000）指向8，闪光的指针（单位为10000）指向0和1之间，看图可知，高度表2指示8000ft。
11 | 电阻式温度表是根据（ ）指示温度 {{c1::C}} | 传感器的电流值变化¦¦传感器的电压值变化¦¦感温电阻阻值的变化 | 3 | 电阻式温度表是利用导体或半导体的电阻随温度变化的特性制成的测温仪表。传感器是感温电阻，感受被测气体或液体的温度。随着被测温度的升高或降低，感温电阻的阻值也将升高或降低，从而把被测温度变成电阻值，变化的电阻值显示为电压或电流的变化，从而指示温度的变化。
12 | 电阻式温度表一般不用于测量（ ） {{c1::B}} | 滑油温度、燃油温度¦¦汽缸头温度、排气温度¦¦客舱温度、大气温度 | 2 | 电阻式温度表广泛用于测量较低的温度，如发动机进气温度、滑油温度、燃油温度、客舱温度、防冰加温设备的温度以及大气温度等。
13 | 热电偶式温度表是根据（ ）指示温度 {{c1::A}} | 根据热电偶的热电势变化¦¦根据热电偶的电流变化¦¦根据热电偶电阻值的变化 | 1 | 热电偶式温度表是利用热电偶的热电效应制成的测温仪表。传感器是热电偶，热电偶的热端感受被测温度，保持热电偶冷端温度不变（规定为零度），当热电偶两接点的温度不同时回路中便产生热电势，热电动势的大小只与热端温度有关。因此一个以温度为刻度的电压表，就可以测量热电势的大小，从而指示出热电偶热端所测温度的高低。
14 | 热电偶式温度表使用情况不合理的是 {{c1::C}} | 测量活塞式发动机汽缸头温度¦¦测量喷气发动机的排气温度¦¦测量燃油温度 | 3 | 热电偶式温度表广泛用于测量较高的温度，如活塞式发动机汽缸头温度、喷气发动机的排气温度以及热气防冰加温温度。电阻式温度表广泛用于测量较低的温度，如发动机进气温度、滑油温度、燃油温度、客舱温度、防冰加温设备的温度以及大气温度等。
15 | 直读磁罗盘是用来测量 {{c1::B}} | 飞机的磁航向¦¦飞机的罗航向¦¦飞机的陀螺航向 | 2 | 直读磁罗盘指示的是罗航向，使用时必须修正罗差后才是磁航向。
16 | 罗差+3°，要飞磁航向180°，磁罗盘应该指示为？ {{c1::A}} | 177°¦¦180°¦¦183° | 1 | 直读磁罗盘指示的是罗航向。罗航向=磁航向-罗差=180°-3°=177°。
17 | 在滑行检查时，磁罗盘应 {{c1::C}} | 向转弯的反方向移动¦¦指示与纬度相同度数的磁偏角¦¦自由活动并指向已知航向 | 3 | 飞行前，检查罗盘中应充满罗盘油；滑行中，罗盘磁条自由摆动并指示一个已知航向。飞行中需要用磁罗盘作参考，因此，磁罗盘故障时，不能飞行。
18 | 直读磁罗盘测量航向的原理是 {{c1::A}} | 自由磁针跟踪地球磁场的特性¦¦自由磁针的稳定特性¦¦自由磁针转动指示当前飞行航向 | 1 | 磁罗盘的功能是测量飞机的航向，其基本原理是利用自由旋转的磁条自动跟踪地球磁场的特性来测量飞机的航向。
19 | 在两极附近飞行时，直读磁罗盘对航向的指示误差较大，是因为（ ） {{c1::B}} | 磁差太大¦¦地球磁场的水平分量太弱¦¦地球磁场的水平分量太强 | 2 | 若要准确测量磁航向，应修正剩余罗差；在磁矿区、两极附近，由于地球磁场的水平分量太弱，不能准确指示航向。
20 | 飞机以15°坡度进行360度转弯时,磁罗盘在什么方向上读数最准？ {{c1::C}} | 180°和0°¦¦135°和225°¦¦90°和270° | 3 | 飞机转弯时，磁倾使罗盘产生转弯误差。磁倾越大，转弯误差就越大。飞机在 0°（或 180°）磁航向上，若向东或向西转弯时，该误差最明显，因此转弯误差也称为北转误差。 离磁极越近，误差越大。在磁赤道上，转弯误差为零。
21 | 直读磁罗盘产生转弯误差的原因是 {{c1::B}} | 磁差¦¦磁倾¦¦地磁力 | 2 | 飞机转弯时，磁倾使罗盘产生转弯误差。磁倾越大，转弯误差就越大。飞机在0°（或180°）磁航向上，若向东或向西转弯时，该误差最明显，因此转弯误差也称为北转误差。离磁极越近，误差越大。在磁赤道上，转弯误差为零。
22 | 在北半球飞行，飞机改变速度时，磁罗盘的加速度误差会使仪表如何指示？ {{c1::A}} | 加速时指示向北转弯¦¦减速时指示向北转弯¦¦恒速飞行时指示向北转弯 | 1 | 在北半球，飞机加速时，罗盘会给出向北转弯的指示；减速时，罗盘会给出向南转弯的指示；速度恒定时，罗盘恢复正确指示。
23 | 单自由度陀螺具有（ ）特性 {{c1::C}} | 稳定性¦¦稳定性和进动性¦¦进动性 | 3 | 自转轴只具有一个转动自由度的陀螺称为单自由度陀螺。单自由度陀螺只具有内框，它为自转轴提供了一个转动自由度；单自由度陀螺只有进动性。
24 | 在装有陀螺半罗盘的飞机飞行前，应如何对陀螺半罗盘进行校正 {{c1::B}} | 使罗盘指示0航向¦¦使罗盘指示真航向（或磁航向）¦¦检查罗盘指针能够灵活转动 | 2 | 起飞前应调整半罗盘指示真航向（或磁航向）。在飞行过程中，每隔一段时间（直读半罗盘一般每隔15min，其他依飞行手册而定）应根据其他罗盘进行一次校正，以消除这段时间积累起来的自走误差。根据其它罗盘的指示，校正陀螺半罗盘的航向。
25 | 姿态仪在地面启动时应检查的内容有 {{c1::C}} | 陀螺转子达到额定转速¦¦自转轴处于地垂线方向¦¦两者都有 | 3 | 地面启动时应检查陀螺转子达到额定转速，由时间保证或收警告旗判断。发动机启动时，气动陀螺不应出现异常声音，五分钟左右陀螺应达到正常转速。还要检查自转轴处于地垂线方向，由指示停机角反映。
26 | 电子飞行仪表系统（EFIS）由（ ）组成。 {{c1::A}} | 姿态指示器和水平状态指示器¦¦领航仪表和发动机仪表¦¦飞机上所有的仪表显示组件 | 1 | 电子飞行仪表系统（Electronic Flight Instrument System，简称EFIS），是指安装在飞机驾驶舱显示飞行信息的电子显示系统，一般由两部分组成：姿态指示器（EADI）和水平状态指示器（EHSI）。在有些飞机上，它们称为主显示器（PFD）和导航显示器（ND）。姿态指示器或主显示器主要显示飞机的纵向飞行信息，如高度、速度、飞行指引、模式选择等。水平状态显示器或导航显示器主要显示航向、地面轨迹角、测距仪参数等水平飞行信息。
27 | 电子飞行仪表系统与传统仪表系统相比有什么优点 ①可以修正误差；②延迟误差小；③显示更准确 {{c1::C}} | ①②¦¦②③¦¦①②③ | 3 | 电子仪表系统显示的数据源自于姿态航向基准系统和大气数据计算机，因此与传统仪表不同的特性和优点是可以修正误差、延迟误差小、显示更准确。
28 | 失速警告系统是根据（ ）为飞行员提供明显的警告信号 {{c1::B}} | 速度小于限制值¦¦迎角大于限制值¦¦速度大于限制值 | 2 | 现代飞机一般都设置有失速警告系统，在飞机接近失速时给飞行员提供明显的警告信号，以便及时改出。较简单的失速警告系统通过在机身外侧安装迎角探测器，感受安装部位处的气流方向，并将该处气流角度的变化情况以成比例的电信号传输给失速管理计算机。迎角探测器的型式有几种，目前多用叶片式迎角探测器。
29 | 飞行指引仪主要是用来 {{c1::A}} | 直接显示操纵指令的指引信号¦¦在巡航中指引飞机，在起飞、降落等关键阶段和复飞时禁止使用¦¦给飞行员提供操纵指引目视信号，接通自动驾驶后不发挥作用 | 1 | 飞行指引仪的功能就是将飞机的实际飞行路线与目标路线进行比较，并计算出进入目标路线所需要的操纵量，以目视的形式在指示器上给出。 （1）引导飞机按预定高度、预定航向飞行；（2）与飞行管理计算机耦合，引导飞机按预定轨迹飞行；（3）与仪表着陆系统（ILS）耦合，引导飞机实现自动着陆。指引信号直接显示出操纵要的指令是向上、向下，还是向左、向右，驾驶员或自动驾驶仪跟随指引杆操纵飞机，保证飞机正确切入或保持在预定的航线上。
30 | 飞行指引仪如图IR2-2图(1)所示，当重新选择较大航向时，指引针将如何变化 {{c1::B}} | 俯仰指引针向上移动¦¦横滚指引针向右移动¦¦两指针同时向上向右移动 | 2 | 十字指引针：利用纵向指引针和横侧指引针来分别进行俯仰指引和横滚指引。当两指针的交叉点位于飞机符号中央时表示达到预定状态；若纵向指引针在飞机符号上面，驾驶员应操纵飞机抬头，反之应操纵飞机低头，使纵向指引针与飞机符号对齐，以达到预定的俯仰角。若横侧指引针在飞机符号左边，驾驶员应操纵飞机向左压坡度，反之应向右压坡度，使横侧指引针与飞机符号对齐，以达到预定坡度。
31 | 飞行指引仪如图IR2-2图（2）所示，飞行员应该如何修正 {{c1::A}} | 向左向上¦¦向右向下¦¦向右向上 | 1 | 十字指引针：利用纵向指引针和横侧指引针来分别进行俯仰指引和横滚指引。当两指针的交叉点位于飞机符号中央时表示达到预定状态；若纵向指引针在飞机符号上面，驾驶员应操纵飞机抬头，反之应操纵飞机低头，使纵向指引针与飞机符号对齐，以达到预定的俯仰角。若横侧指引针在飞机符号左边，驾驶员应操纵飞机向左压坡度，反之应向右压坡度，使横侧指引针与飞机符号对齐，以达到预定坡度。
32 | 飞行指引仪如图IR2-2图（3）所示，飞行员应该如何操纵 {{c1::A}} | 顶杆的同时向右压盘¦¦带杆的同时向左压盘¦¦顶杆的同时向左蹬舵 | 1 | 十字指引针：利用纵向指引针和横侧指引针来分别进行俯仰指引和横滚指引。当两指针的交叉点位于飞机符号中央时表示达到预定状态；若纵向指引针在飞机符号上面，驾驶员应操纵飞机抬头，反之应操纵飞机低头，使纵向指引针与飞机符号对齐，以达到预定的俯仰角。若横侧指引针在飞机符号左边，驾驶员应操纵飞机向左压坡度，反之应向右压坡度，使横侧指引针与飞机符号对齐，以达到预定坡度。
33 | 飞行指引仪如图IR2-3图(1)所示 ，飞行员误操纵向右压盘，八字指引针将如何变化？ {{c1::B}} | 八字符号向右上偏斜¦¦八字符号向左上偏斜¦¦八字符号向左平移 | 2 | 八字指引针（V形指引针）：利用八字指引针与飞机符号的上下关系来进行俯仰指引，利用八字指引针与飞机符号的左右关系来进行横滚指引。当八字指引针包围飞机符号时表示达到预定状态。若八字指引针在飞机符号之上，驾驶员应操纵飞机抬头，反之则应操纵飞机低头以达到预定的俯仰角。若八字指引针相对飞机符号右倾斜，应向右压坡度，反之应向左压坡度，以达到预定的坡度角。当飞行员误操作向右压盘时，八字指引针相对飞机符号左倾斜，同时由于压盘引起的升力损失，会引起飞机掉高度，八字指引针将在飞机符号之上，指引驾驶员应操纵飞机抬头。
34 | 飞行指引仪如图IR2-3图（2）所示， 飞行员应该如何修正 {{c1::C}} | 向右向上¦¦向右向下¦¦向左向上 | 3 | 八字指引针（V形指引针）：利用八字指引针与飞机符号的上下关系来进行俯仰指引，利用八字指引针与飞机符号的左右关系来进行横滚指引。当八字指引针包围飞机符号时表示达到预定状态。若八字指引针在飞机符号之上，驾驶员应操纵飞机抬头，反之则应操纵飞机低头以达到预定的俯仰角。若八字指引针相对飞机符号右倾斜，应向右压坡度，反之应向左压坡度，以达到预定的坡度角。
35 | 飞行指引仪如图IR2-3图（3）所示， 飞行员应该如何操纵八字指引针才会回到飞机符号上 {{c1::C}} | 顶杆的同时向左蹬舵¦¦带杆的同时向左压盘¦¦顶杆的同时向右压盘 | 3 | 八字指引针（V形指引针）：利用八字指引针与飞机符号的上下关系来进行俯仰指引，利用八字指引针与飞机符号的左右关系来进行横滚指引。当八字指引针包围飞机符号时表示达到预定状态。若八字指引针在飞机符号之上，驾驶员应操纵飞机抬头，反之则应操纵飞机低头以达到预定的俯仰角。若八字指引针相对飞机符号右倾斜，应向右压坡度，反之应向左压坡度，以达到预定的坡度角。
36 | 飞行中，接通自动驾驶仪可实现 {{c1::C}} | 把飞机稳定在当前姿态¦¦实现对飞机的自动操纵¦¦稳定飞机和操纵飞机 | 3 | 自动驾驶仪的功能（1）自动保持三轴稳定（姿态角的稳定）；（2）根据输入指令，与飞行指引仪结合，操纵飞机以达到期望的姿态。即稳定飞机和操纵飞机。
37 | 自动驾驶仪由（ ）组成 {{c1::B}} | 自动驾驶仪控制板、计算机、显示板¦¦测量装置、自动驾驶计算机、舵机¦¦自动驾驶计算机、传动装置、舵面 | 2 | 自动驾驶仪由测量装置（敏感元件，如垂直陀螺仪和航向陀螺仪）、信号处理元件（自动驾驶计算机）、放大器和执行机构（舵机）组成。
38 | 自动驾驶仪是如何实现对飞机操纵 {{c1::A}} | 通过测量飞机偏离预定状态的大小和方向从而操纵舵面偏转¦¦根据飞行员预先输入的信息来控制飞机¦¦根据飞行管理计算机提供的信息控制飞机 | 1 | 自动驾驶仪利用“反馈”控制原理来实现对飞机运动参数的控制。当飞机偏离原来状态，测量装置（敏感元件）感受到偏离方向和大小，并输入相应信号，经放大、计算处理，操纵执行机构（舵机），使舵面相应偏转。当飞机回到原来状态时，测量装置（敏感元件）输出信号为零，舵机以及与其连接的舵面也回到原位，飞机重新按原来状态飞行。
39 | 下列不属于自动驾驶仪的横滚模式的是 {{c1::C}} | 航向选择模式、航向保持模式¦¦VOR/LOC截获模式¦¦水平导航模式、地图模式 | 3 | 自动驾驶仪的模式有两大类：横滚模式和俯仰模式。横滚模式包括：航向保持、航向预选、VOR、LOC、水平导航等。 俯仰模式包括：高度保持、速度保持、马赫保持、垂直速度、垂直导航等。
40 | 下列不属于自动驾驶仪的俯仰模式的是 {{c1::C}} | 高度截获模式、高度保持模式¦¦垂直速度模式、高度层改变模式¦¦下滑道模式、VOR/LOC截获模式 | 3 | 自动驾驶仪的模式有两大类：横滚模式和俯仰模式。横滚模式包括：航向保持、航向预选、VOR、LOC、水平导航等。 俯仰模式包括：高度保持、速度保持、马赫保持、垂直速度、垂直导航等。航空电子设备教材40页：俯仰模式包括：高度保持模式、高度截获模式、垂直速度模式、下滑道模式、垂直导航模式、高度层改变模式 。
41 | 下列属于自动驾驶仪横滚模式的是（） {{c1::C}} | 垂直速度¦¦高度保持¦¦水平导航 | 3 | 自动驾驶仪的模式有两大类：横滚模式和俯仰模式。 横滚模式包括：航向保持、航向预选、VOR、LOC、水平导航等。 俯仰模式包括：高度保持、速度保持、马赫保持、垂直速度、垂直导航等。
42 | 飞行前对自动驾驶仪的（ ）进行测试 {{c1::A}} | 所有的工作方式和功能¦¦该次飞行所需的工作模式¦¦接通或断开是否正常 | 1 | 自动驾驶仪的所有工作方式和功能都需要在飞行前进行测试。具体步骤参照飞机手册要求进行。
43 | 自动驾驶仪在（ ）阶段不能接通使用 {{c1::C}} | 着陆¦¦复飞¦¦起飞 | 3 | 自动驾驶仪的使用范围是除起飞以外的所有飞行阶段。在飞机手册中规定了自动驾驶仪的接通高度限制。
44 | 下列符合自动驾驶仪的接通或断开条件的是 {{c1::C}} | 只要在可以使用自动驾驶的飞行阶段，按下接通电门即可接通¦¦自动驾驶仪接通以后，只能人工断开¦¦当两侧燃油不平衡超限时会自动断开 | 3 | 当到达自动驾驶仪的接通高度并满足其它接通条件（有的飞机要求处于配平状态）后，按下自动驾驶仪的接通电门即可接通自动驾驶仪。 自动驾驶仪可以人工断开和自动断开，并有声音和灯光警告系统提醒。通常在下列情况下自动脱开：失速警告触发；电源故障；飞行操纵系统故障；在CWS按下状态，滚转率和俯仰率超过AP工作限制；两侧燃油不平衡超限
45 | 偏航阻尼器如何实现预防飘摆的目的？ {{c1::B}} | 根据飞机状态，操纵副翼偏转以克服飞机的横侧稳定力矩减小飘摆¦¦根据空速和偏航角速度信号，适时提供使方向舵相对飘摆振荡反向偏转，从而增大偏航运动阻尼减小飘摆¦¦根据飞机状态，操纵方向舵配合垂尾增强飞机的方向稳定力矩 | 2 | 偏航阻尼器根据空速和偏航角速度信号，经处理，适时提供指令使方向舵偏转，从而增大偏航运动阻尼，预防飘摆。
46 | 按照仪表飞行规则运行的涡轮动力飞机，防撞灯故障则应 {{c1::B}} | 到最近的机场着陆¦¦可继续飞到能够进行修理或更换的地点¦¦告知ATC后继续飞至目的地着陆 | 2 | 对于涡轮动力固定翼飞机，还应当装有防撞灯光系统，但该系统失效后，可继续飞行到能够进行修理或更换的地点。
47 | 按照仪表飞行规则运行的航空器，不是必须要安装的设备是 {{c1::C}} | 时钟¦¦温度表¦¦客舱灯光 | 3 | 航空器按仪表飞行规则飞行时，应当至少安装下列仪表和设备： (1) 一个磁罗盘； (2) 一个指示时、分、秒的准确的计时表；(3) 两个带转鼓计数器或者同等指示方法的灵敏气压高度表（对于固定翼飞机实施的航空作业运行，可仅安装一个）； (4) 一个可以防止因凝结或结冰而发生故障的空速指示系统；(5) 一个转弯侧滑仪； (6) 一个姿态指示器（人工地平仪），但对于旋翼机应当安装三个姿态指示器（其中一个可用转弯仪代替）； (7) 一个航向指示器（方向陀螺）； (8) 一个指示陀螺仪表的供电是否充足的设备； (9) 一个在驾驶舱内指示大气温度的设备； (10) 一个爬升和下降速度指示器。
48 | 航空器按仪表飞行规则飞行时，应当至少安装下列仪表和设备 {{c1::B}} | 电子式高度表¦¦航向指示器¦¦客舱灯光 | 2 | 航空器按仪表飞行规则飞行时，应当至少安装下列仪表和设备： (1) 一个磁罗盘； (2) 一个指示时、分、秒的准确的计时表； (3) 两个带转鼓计数器或者同等指示方法的灵敏气压高度表（对于固定翼飞机实施的航空作业运行，可仅安装一个）； (4) 一个可以防止因凝结或结冰而发生故障的空速指示系统； (5) 一个转弯侧滑仪； (6) 一个姿态指示器（人工地平仪），但对于旋翼机应当安装三个姿态指示器（其中一个可用转弯仪代替）； (7) 一个航向指示器（方向陀螺）； (8) 一个指示陀螺仪表的供电是否充足的设备； (9) 一个在驾驶舱内指示大气温度的设备； (10) 一个爬升和下降速度指示器。
49 | 飞机在夜间和云上运行,除安装仪表飞行规则飞行规定的仪表和设备外，还应装备 {{c1::C}} | 防撞灯和航行灯，但不需要安装着陆灯¦¦盲降系统¦¦客舱灯光，每个机组成员座位处配置一个手电筒 | 3 | 在夜间(日落到日出期间)和云上运行的所有航空器除安装仪表飞行规则飞行规定的仪表和设备外，还应当装备：(1) 防撞灯和航行灯；(2) 两个着陆灯（仅装有一个着陆灯但有两个单独供电的灯丝，可认为符合规定），但对于固定翼飞机实施的航空作业运行，可仅安装一个着陆灯；(3) 供飞行组使用的、安全运行所必需的仪表和设备的照明；(4) 客舱灯光；(5) 在每一个机组成员座位处配置一个电筒。航空器在夜间、云上运行或者局方另外规定的其他期间，应当按规定开启或者显示灯光。
50 | 在夜间运行的航空器，必须安装的设备有？ {{c1::B}} | 无线电高度表¦¦航行灯¦¦频闪灯 | 2 | 在夜间(日落到日出期间)和云上运行的所有航空器除安装仪表飞行规则飞行规定的仪表和设备外，还应当装备： (1) 防撞灯和航行灯； (2) 两个着陆灯（仅装有一个着陆灯但有两个单独供电的灯丝，可认为符合规定），但对于固定翼飞机实施的航空作业运行，可仅安装一个着陆灯； (3) 供飞行组使用的、安全运行所必需的仪表和设备的照明； (4) 客舱灯光； (5) 在每一个机组成员座位处配置一个电筒。
51 | 机载气象雷达的主要工作模式有 {{c1::C}} | 气象模式、地图模式和识别模式¦¦气象模式、高度模式和湍流模式¦¦气象模式、测试模式和气象与湍流模式 | 3 | 气象雷达的主要工作模式有：气象模式（WX）、地图模式（MAP）、测试模式（TEST）、湍流探测模式（TURB）和气象与湍流模式（WX/T）等
52 | 机载气象雷达在地面使用时应注意 {{c1::B}} | 地面检查时，一定要使雷达在自检模式和发射模式分别运行，确保正常¦¦飞机前方有人时，不得接通雷达以防有害辐射伤害人体¦¦当雷达工作于发射模式时应将机头朝向近距离的建筑物或者大型金属反射面，缩小雷达辐射范围 | 2 | 1、飞机正在加油或飞机周围有其它飞机正在加油时，不得使气象雷达工作于发射工作模式，以免引燃汽油蒸气。在机坪上大量使用汽油清洗机件时，也应避免接通雷达电源。 2、在机库内或在机头朝着近距离内的建筑物、大型金属反射面的情况下不能使气象雷达工作于发射模式，除非雷达发射机没有工作或者将雷达能量引导至吸收罩将射频能量消耗掉，否则整个围场区域都可能充满辐射。3、飞机前方有人时，不得接通雷达，以防有害辐射，伤害人体。4、在地面检查气象雷达时，应尽量使雷达工作于自检模式。在需要使雷达工作于发射模式时，应将天线俯仰旋钮调至上仰位置，以尽量避免天线波束照射近处地面目标。
53 | 一次监视雷达和二次监视雷达的区别是 {{c1::A}} | 一次监视雷达接收的是发射信号，二次监视雷达接收的是应答信号¦¦一次监视雷达可获得飞机的位置、航向和高度等信息；二次雷达还可以获得飞机代码及其他特殊代码¦¦适用于二次监视雷达的航空器上安装的应答机更先进 | 1 | 一次雷达由发射系统发射一束无线电信号，然后再接收其中由目标反射回来的一小部分信号的雷达称为一次雷达。二次雷达由雷达发射询问信号，然后由目标飞机在约定的精确时间间隔内发射一串应答信号。靠收发这些信号来提供飞机信息的雷达叫做二次雷达。 二次雷达可以获得的信息主要有：1) 飞机的距离与方位信息；2) 飞机代码； 3) 飞机的气压高度；4) 一些紧急告警信息。如无线电通讯失效或飞机被劫持等
54 | 哪一类航空器应该安装符合要求的ATC应答机 {{c1::A}} | 所有在管制空域运行的航空器¦¦大型民航运输机¦¦训练用飞机 | 1 | 根据CCAR91.427条，所有在管制空域运行的航空器应当安装符合下述要求的ATC应答机：(1) 能按照规定对空中交通管制的询问进行编码回答；(2) 能以30米（100英尺）的增量间隔向空中交通管制自动发送气压高度信息的询问。
55 | 飞行中发生飞机故障情况紧急时，SSR的特殊识别码应该是 {{c1::B}} | A7600¦¦A7700¦¦A7500 | 2 | 二次雷达应答机编码只适用于有机载应答机的航空器。在下列特殊情况下应当使用下列特殊编码： ① 空中遇到非法干扰时，使用A7500 ② 无线电失效时，使用A7600 ③紧急和遇险时，使用A7700
56 | 无线电高度表是否可以在进近着陆时设置决断高度并发出提示信号 {{c1::A}} | 可以¦¦不可以¦¦根据具体机型和机场决定 | 1 | 无线电高度表是现代飞机多种电子设备中的一种，用来测量飞机离开地面的实际高度，提供预定高度或决断高度（DH）声音和灯光信号，它是在进近和着陆过程中保证飞行安全的重要设备,所以也称为低高度无线电高度表，能够方便、准确地测量出真高 。转动决断高度旋钮将游标设置在某一预订的基准高度上，就调定了决断高度，当飞机的无线电高度等于或小于所选决断高度时，决断高度灯亮，并伴有音响警告；高于决断高度时，决断高度灯灭。
57 | 无线电高度表不可以用于以下哪种情况？ {{c1::B}} | 复杂气象条件下穿云下降或低能见度着陆¦¦巡航飞行作为高度参考¦¦配合自动着陆系统完成ⅢB和ⅢC类着陆条件下的全自动着陆 | 2 | 无线电高度表可以在复杂气象条件下飞行，穿云下降，以及在能见度很低的情况下着陆等；同其他导航设备，如仪表着陆系统（ILS）配合可以完成仪表着陆任务；同自动着陆系统配合工作，可以完成ⅢB和ⅢC类着陆条件下的全自动着陆。 无线电高度表的显示范围为-20～2500ft，测量范围为0～2500ft。
58 | 在500英尺以下无线电高度表的精度为 {{c1::C}} | ±3ft¦¦高度的5%¦¦高度的3%和±3ft中的较大值 | 3 | 无线电高度表的精度通常是：0～500英尺：±3英尺或高度的3%，取较大值；500英尺以上：高度的5%。
59 | 飞机上安装飞行记录器的主要作用是 {{c1::C}} | 记录飞机飞行状态数据，评定飞行员的驾驶技术¦¦根据记录数据帮助维护人员快速判明飞机故障¦¦记录飞机飞行状态数据和驾驶舱的通话及背景声音，便于事故调查 | 3 | 飞行记录器包括飞行数据记录器和驾驶舱话音记录器两种，分别记录航空器飞行状态的各种数据和驾驶舱的通话及背景声音。安装飞行记录器的目的是为了事故调查。
60 | 飞行记录器包括 {{c1::A}} | 飞行数据记录器和驾驶舱话音记录器¦¦记飞行数据采集组件、数据输入接口、数据存储器¦¦航班日期编码器、飞行数据记录器、控制板、垂直加速度传感器 | 1 | 飞行记录器包括飞行数据记录器和驾驶舱话音记录器两种，分别记录航空器飞行状态的各种数据和驾驶舱的通话及背景声音。安装飞行记录器的目的是为了事故调查。
61 | 飞机由于机械故障导致航班取消，合格证持有人应当将所记录的内容保留至少（ ）天 {{c1::C}} | 30¦¦90¦¦60 | 3 | CCAR-91部第91.433条 飞行记录器：(d) 一旦发生事故或需要立即报告局方的事件，运营人应当保存飞行记录器的原始信息至少60天，如果局方另有要求，还应当保存更长的时间。从记录中所获得的信息将用来帮助确定事故或事件的发生原因。
62 | 地形提示和警告系统（TAWS）的主要作用是 {{c1::C}} | 根据地形高度显示提示和警告信息¦¦测量飞机离开地面的实际高度，根据预定高度与实际高低之间的差值提供提示和警告信息¦¦帮助飞行员解决可控飞行撞地事故 | 3 | 地形感知和告警系统(TAWS)是用来帮助飞行员解决可控飞行撞地(CFIT)事故而研制的机载航空电子设备。
63 | 地形提示和警告系统（TAWS）如何触发警告信号? {{c1::A}} | 增强型近地警告计算机接收的飞机实际状态数据超越报警极限时飞机存在潜在的飞行撞地危险，便会触发警告¦¦通过询问和监听飞机周围地形回波，来监视本架飞机周围空域中地形特征从而为飞行员提供提示信息¦¦飞行管理计算机根据飞机的飞行状态与地形之间的关系为飞行员提供警告信息 | 1 | TAWS主要由增强型近地警告计算机、扬声器、警告灯和控制板、地形显示器组成。它的核心是增强型近地警告计算机，它内部存储了多种报警的极限算法，从飞机的其他交联系统接收飞机的状态数据，如无线电高度、下降速率、下滑道偏离度等信号，然后再将两者比较，若实际状态超越了报警极限，则此时飞机存在潜在的飞行撞地危险，这时TAWS会以声音、灯光或图像的警告方式提醒飞行员，来帮助飞行员迅速调整飞机以避免CFIT事故的发生。
64 | 在国内登记的飞机，在何种情况下应该安装经批准的地形提示和警告系统 {{c1::A}} | 首次在中华人民共和国国籍登记的最大审定起飞重量超过5700 千克或旅客座位数超过9座的涡轮动力飞机¦¦飞机的飞行手册中有关于地形提示和警告系统的相应程序规定时¦¦民航客货运输机上都应该安装 | 1 | 根据CCAR91.437条，除经局方批准外，在中华人民共和国国籍登记的飞机必须按下列要求安装经批准的地形提示和警告系统（TAWS）； 首次在中华人民共和国国籍登记的最大审定起飞重量超过5,700千克或批准旅客座位数超过9 的涡轮动力飞机，应安装经批准的 TAWS 系统； 从 2005 年 1 月 1 日起，所有最大审定起飞重量超过 15,000 千克或批准旅客座位数超过 30的涡轮动力飞机，应安装经批准的 TAWS 系统； 从 2007 年 1 月 1 日起，所有最大审定起飞重量超过 5,700 千克或批准旅客座位数超过 9 的涡轮动力飞机，应安装经批准的 TAWS 系统；
65 | 地形提示和警告系统TAWS比近地警告系统GPWS增加了哪两个功能？ {{c1::A}} | 前视地形警告和地形显示¦¦接近警告和地形显示¦¦前视地形警告和接近警告 | 1 | 地形提示和警告系统(TAWS)是用来帮助飞行员解决可控飞行撞地(CFIT)事故而研制的机载航空电子设备。TAWS改进了原有的GPWS系统，其与前者的最大区别是增加了前视地形警告和地形显示的功能，给飞行员提供了更多的判决时间。
66 | 机载防撞系统（TCAS）的主要作用是 {{c1::A}} | 防止飞机之间的危险进近保障空中交通安全¦¦防止飞机与障碍物相撞¦¦防止飞机与地面相撞 | 1 | 机载防撞系统是为防止飞机之间的危险接近、保障空中交通安全而研制的一种独立于地面设备的机载电子系统。
67 | 机载防撞系统是通过询问和监听（ ）来确定飞行环境以供飞行员采取措施防止危险接近。 {{c1::B}} | 雷达信号¦¦周围飞机的机载应答机¦¦飞行管理计算机提供的数据 | 2 | 通过询问和监听周围飞机的ATC应答机，来监视本架飞机周围空域中其它飞机的存在、位置以及运动状况，使飞行员在明了本机邻近空域交通状况的情况下，主动地采取回避措施，防止与其它飞机危险接近。
68 | 保持稳定的油门和指示高度飞行，当外界气温较高时，真空速将 {{c1::C}} | 减小¦¦不变¦¦增大 | 3 | 保持稳定的油门和指示高度飞行，气温升高，真空速增大。
69 | 激光陀螺的工作原理是 {{c1::C}} | 利用两自由度陀螺的进动性工作的¦¦利用两自由度陀螺的稳定性工作的¦¦利用激光技术来测量物体相对惯性空间的转弯角速度 | 3 | 激光陀螺（laser gyroscope）是一种应用激光技术测量物体相对于惯性空间的角速度和转动角度的新型陀螺仪，它完全没有机械转子，是一个光学器件，只是由于它具有陀螺测量角速度的功能，所以仍被称为陀螺。
70 | 关于激光陀螺，下面说法不正确的是 {{c1::B}} | 测量精度很高¦¦不能直接提供数字式输出¦¦工作可靠，寿命长，总成本不高 | 2 | 激光陀螺具有许多独特的优点：①结构简单，没有活动的机械转子，不存在摩擦，也不受重力加速度的影响；②角速度测量范围很宽；③测量精度很高；④能直接提供数字式输出，与数字式计算机连接方便；⑤启动很快，可以说是瞬间启动，而一般陀螺需要几分钟的启动准备时间；⑥工作可靠，寿命长，总成本不高等。
71 | 飞机上安装马赫数表的原因是 {{c1::C}} | 作为指示空速表的备用仪表¦¦作为真空速表的备用仪表¦¦当飞行速度超过临界马赫数时，根据空速表指示不能判断飞机所受空气动力的情况 | 3 | 马赫数Ma是真空速与飞机所在高度的音速之比。当飞机马赫数超过临界马赫数时，飞机的空气动力特性要发生显著的变化，飞机的安全性、操纵性也会出现一系列变化。例如，飞机可能自动倾斜；高空飞行时，飞机可能有明显的俯仰摆动现象；增大飞机的载荷因数时，操纵驾驶杆的力量需要大大增加等。跨音速和超音速飞行时，升力系数不仅与迎角有关，而且与马赫数有关，指示空速不再能反映空气动力，因此必须利用马赫数表。
72 | 马赫数仪表是 {{c1::A}} | 大气数据系统的指示仪表¦¦自动驾驶系统的指示仪表¦¦飞行指引系统的指示仪表 | 1 | 马赫数表是大气数据仪表，根据马赫数和动压、静压的关系，利用开口膜盒测动压、真空膜盒测静压，从而间接表示飞行马赫数。
73 | 指示空速130kt，飞行高度（HQNE）10000ft，空中气温10℃，求真空速是多少？ {{c1::B}} | 147kt¦¦157kt¦¦161kt | 2 | 尺算方法：130kt约为241km/h，10000ft约为3.048km。根据领航尺计算，对尺时，将活动尺上V用空中气温10℃与固定尺上V用标准气压高度值3.048km上下对齐，即可在第一组固定尺上指示空速241km/h处所对活动尺的刻度读出TAS为 290km/h，约为157kt。 心算方法：高度每升高1000米，真空速比表速大5%。高度每升高1000英尺，真空速比表速大1.8%。空中温度比标准气温高（低）5℃，真空速比表速大（小）1%。 已知飞行高度10000ft，需修正18%； 可知标准温度为15-10000×2/1000= -5℃，ISA偏差=10-（-5）=15℃，需修正3%， 则真空速=130+130×18%+130×3%=157.3kt，答案选最接近项。
74 | 若实际大气压力高于标准大气压力 {{c1::C}} | 海压高等于绝对高度¦¦海压高大于绝对高度¦¦海压高小于绝对高度 | 3 | 在标准大气条件下，海压高等于绝对高，场压高等于相对高。若处于非标准大气条件中，绝对高（相对高）则可能大于或小于海压高（场压高）。当大气压力或温度超过标准条件时，绝对高大于海压高；当压力或温度低于标准条件时，绝对高小于海压高。
75 | 什么条件下海压高等于绝对高？ {{c1::A}} | 标准大气条件下¦¦海平面气压等于694.13hp（20.5inHg）¦¦海平面气压等于1000hpA（29.53inHg） | 1 | 在标准大气条件下，海压高等于绝对高。
76 | 什么条件下场压高等于相对高？ {{c1::C}} | 场压等于1000hpA（29.53inHg）¦¦场压等于677.2hpA（20.5inHg）¦¦标准大气条件下 | 3 | 在标准大气条件下，场压高等于相对高。
77 | 飞机全压系统若采用备用静压源提供静压时，指示空速会如何变化 ？ {{c1::C}} | 指示空速会降低¦¦指示空速不变¦¦指示空速会升高 | 3 | 飞行中，如果发现静压孔堵塞，应转换到备用静压系统上。使用备用静压源会使利用全静压工作的仪表产生误差。在大多数非增压飞机上，备用静压源安装在座舱中，通常由于螺旋桨滑流影响，座舱中的压力低于外界大气压力，所以备用静压源感受的静压比实际静压低。静压减小，全静压差即动压增大，指示空速增大。
78 | 飞机上的全静压系统主要由哪些部分组成? {{c1::B}} | 空速管、静压孔、空速管加温装置¦¦全压管、静压孔、备用静压源、静压转换开关、全静压系统加温控制¦¦空速管、静压源 | 2 | 全静压系统由全压管、静压孔、备用静压源、转换开关、加温装置、连接导管等组成。
79 | 飞行中，如果静压孔堵塞，会有什么现象？ {{c1::A}} | 空速表会继续工作，但指示不准确¦¦空速表指示零¦¦影响空速表的指示，对高度表没有影响 | 1 | 静压孔堵塞时，空速表会继续工作，但指示不准确。当飞行高度高于静压孔堵塞时的高度时，空速表的指示会小于实际速度。当飞行高度低于静压孔堵塞时的高度时，空速表上的指示又会大于实际速度。 静压系统堵塞还会影响高度表的指示。一旦静压系统堵塞，即使高度变化，指示出的高度也就不会出现相应的变化。 如果静压系统出现完全堵塞，升降速度表上的指示就会为零。
80 | 飞机上的全静压系统向哪些仪表提供全压? {{c1::C}} | 气压式高度表、指示空速表、升降速度表¦¦气压式高度表、马赫数表、指示空速表¦¦马赫数表、指示空速表 | 3 | 根据空速表的工作原理，空速表的结构图中，有一个开口膜盒，来自全压管的全压直接送到开口膜盒内，静压送往表壳内，开口膜盒外。空速改变时，膜盒在动压的作用下产生变形，带动指示器表面上的指针转动。M数是动压和静压的函数，马赫数表通过开口膜盒测量动压，真空膜盒测量静压，再将测量到的参数根据一定的函数关系规律在仪表中指示。
81 | 全静压管内使用电加温装置的目的是 {{c1::B}} | 提高仪表指示灵敏度¦¦防止全静压管内结冰而堵塞管路¦¦提高仪表指示灵敏度及防结冰 | 2 | 飞行期间，临近结冰温度时，全压管中的水汽可能因温度降低而结冰引起堵塞。因此，在可能结冰的条件下飞行时，如果机上有全压管加温装置，应接通加温设备，防止全压管结冰。
82 | 全压系统若采用备用静压源提供静压时，应注意什么？ {{c1::C}} | 应对高度表指示值进行修正¦¦应对空速表指示值进行修正¦¦应对高度表、空速表、升降速度表指示值进行修正 | 3 | 飞行中，如果发现静压孔堵塞，应转换到备用静压系统上。使用备用静压源会使利用全静压工作的仪表产生误差。在大多数非增压飞机上，备用静压源安装在座舱中，通常由于螺旋桨滑流影响，座舱中的压力低于外界大气压力，所以备用静压源感受的静压比实际静压低。高度表、空速表、升降速度表均需使用静压数据，所以需对高度表、空速表、升降速度表指示值进行修正。
83 | 如果皮托管的进气口和排水孔都堵了，下列哪种说法正确？ {{c1::C}} | 下降时指示空速不变¦¦爬升时指示空速减小¦¦即使功率发生较大的变化，平飞时的指示空速不变 | 3 | 空速管堵塞仅对空速表的指示产生影响。空速管堵塞分为以下两种情况： ①空速管堵塞，而排水孔未堵塞。空速表的读数会逐渐降至零。 ②空速管和排水孔都堵塞。空速表上的指示无明显变化。若静压孔在此情况下未堵塞，空速仍会随高度变化。当飞机高度超过空速管和排水孔堵塞时的高度时，由于静压降低，全压与静压之差增大，空速表指示空速增加。当飞行高度低于堵塞出现时的高度时，就会出现与上面相反的指示。
84 | 全压管加温下列说法正确的是？ {{c1::B}} | 空中不允许长时间加温¦¦地面不允许长时间加温¦¦地面不允许加温 | 2 | 飞行前，全静压管，全压管和静压孔的电加温，应按规定进行检查。由于地面没有相对气流散热，通电时间不能太长，一般不超过1-2分钟，以免烧坏加热元件，全，静压转换开关均应放在“正常”位。
85 | 飞机在巡航时，总压与静压的关系是（） {{c1::A}} | 总压大于静压¦¦总压等于静压¦¦总压小于静压 | 1 | 飞机在巡航时，空气流至全压口时，完全受阻，流速为零，因而得到气流的全压。静压孔位于周围没有紊流的地方。根据空速和动压的关系，利用开口膜盒测量动压，从而表示指示空速。动压来自全压减去静压，所以，总压大于静压。
86 | 非增压飞机，正常静压源和备用静压源都失效，一般可通过敲碎（）的玻璃面板来应急。 {{c1::C}} | 空速表¦¦高度表¦¦垂直速度表 | 3 | 非增压飞机，正常静压源和备用静压源都失效后，可打碎垂直速度表的玻璃面板让周围空气可以进入静压系统。之所以选择打碎垂直速度表的玻璃面板，是因为它是使用静压源的仪表中次要的一个。
87 | 机械式空速表误差产生的原因？ {{c1::C}} | 空速管堵塞导致动压测量不准确¦¦不同高度压强、温度、密度等大气环境的不同¦¦其他两项均可造成空速表误差 | 3 | 空速管堵塞导致动压测量不准确，从而影响空速表读数的准确性。 由于在不同的飞行高度上，压强、温度、密度等大气环境不同，在进行空速测量时除了要考虑测量仪表本身误差之外，还要考虑实际的压强测量误差、空气压缩性误差和大气密度误差。 由于飞机上使用的空速表是按照海平面标准大气条件下动压与空速的关系进行设计的，在实际飞行中，各个飞行高度上的大气条件不可能与海平面标准大气条件完全一致，因而在进行空速换算时需要考虑相应的误差。
88 | （）存在空气动力误差。 {{c1::B}} | 修正表速¦¦指示空速¦¦当量空速 | 2 | 空速的种类 （1）IAS：指示空速，又称表速，按海平面标准大气条件下空速和动压的关系得到的空速。 飞机飞行手册中的各种飞行速度限制常用指示空速表示。 （2）CAS：修正表速，是指示空速修正了位置误差（空气动力误差）后得到的空速。 （3）EAS：当量空速是修正表速修正了空气压缩性误差得到的空速。常用于表示飞机强度计 算中所受载荷的速度。 （4）TAS：真空速是当量空速修正了空气密度误差得到的空速，即飞机相对于空气运动的真 实速度。真空速除了用于飞机空气动力、性能计算之外，也常用于领航计算。
89 | 标准大气条件下，飞行高度在5000米以下，保持一定的表速飞行，当飞行高度每升高1000米，真空速比表速要增大（减小） {{c1::A}} | 增大表速的5%¦¦增大表速的10%¦¦减小表速的5% | 1 | 在中、低空，通常高度每升高1000m，真空速比指示空速约大5%。
90 | 飞行高度上的实际气温比该高度上的标准气温高5℃时，真空速比表速约增大（减小） {{c1::B}} | 增大表速的5%¦¦增大表速的1%¦¦减小表速的1% | 2 | 空中温度比标准气温高（低）5℃，真空速比表速大（小）1％。
91 | 如果飞机保持一定的表速飞行，当高度升高时，真空速和M数有何变化？ {{c1::C}} | 真空速增大，M数不变¦¦真空速增大，M数减小¦¦真空速增大，M数增大 | 3 | 马赫数为真空速与音速的比值。大气中的音速取决于温度，温度越低，音速越小。飞机保持一定的表速飞行，随着高度升高，空气密度减小，为保持表速不变，则真空速增大。随着高度升高，温度降低，则音速减小。由于真空速增大，音速减小，所以马赫数增大。
92 | 飞机保持一定的M数爬升的过程中，表速和真空速有何变化？ {{c1::A}} | 真空速减小，表速减小¦¦真空速增大，表速增大¦¦真空速增大，表速不变 | 1 | 马赫数为真空速与音速的比值。大气中的音速取决于温度，温度越低，音速越小。飞机保持一定的马赫数爬升，随着高度升高，气温降低，则音速减小，为保持马赫数不变，则真空速减小。随着高度升高，空气密度降低。真空速和空气密度都减小，则表速减小。
93 | 仪表空速表是通过 {{c1::A}} | 感受全压、静压来测量指示空速¦¦感受静压、静温来测量指示空速¦¦感受动压、静温来测量指示空速 | 1 | 指示空速表是根据海平面标准大气条件下，空速和动压的关系，利用开口膜盒测量动压，从而表示指示空速。 空速表的内部结构如图所示， 指示空速表内有一个开口膜盒，来自全压管的全压，直接送到开口膜盒内；静压送往表壳内，开口膜盒外。 空速改变时，膜盒在动压的作用下产生变形，带动指示器表面上的指针指示。
94 | 飞机在低空飞行，按下面哪种仪表保持空速飞行 {{c1::B}} | M数表¦¦IAS表¦¦VSI表 | 2 | 飞机在低空飞行，应按指示空速表保持空速飞行。
95 | 大约应使用什么样的CAS（修正表速）才能获得计划飞行高度上7000ft上申报的TAS110kt？已知tH+5℃。 {{c1::A}} | 97KCAS（海里/小时修正表速）¦¦101KCAS¦¦103KCAS | 1 | 尺算方法：7000ft约为2134米，110kt约为204km/h，对尺时，将第二组尺“V用”的2134米与活动尺“V用”的+5℃对正，即可从活动尺上真空速204km/h处所对第一组固定尺的刻度读出修正表速为179km/h，约为97KCAS。（若校准空速的单位是节，一般会用KCAS的缩写）。 心算方法：高度每升高1000米，真空速比表速大5%。高度每升高1000英尺，真空速比表速大1.8%。空中温度比标准气温高（低）5℃，真空速比表速大（小）1%。 已知飞行高度7000ft，需修正12.6%；可知标准温度为15-7000×2/1000=1℃，ISA偏差=5-1=4℃，需修正0.8%。则CAS+CAS×12.6%+CAS×0.8%=110，CAS≈97kt。
96 | 如果外界大气温度tH+5℃，大约应使用多大的CAS（修正表速）才能保证计划飞行高度11000ft申报的TAS160kt？ {{c1::B}} | 119KCAS¦¦133KCAS¦¦139KCAS | 2 | 尺算方法：11000ft约为3353米，160kt约为296km/h，对尺时，将第二组尺“V用”的3353米与活动尺“V用”的+5℃对正，即可从活动尺上真空速296km/h处所对第一组固定尺的刻度读出修正表速为246km/h，约为133KCAS。（若校准空速的单位是节，一般会用KCAS的缩写） 心算方法：高度每升高1000米，真空速比表速大5%。高度每升高1000英尺，真空速比表速大1.8%。空中温度比标准气温高（低）5℃，真空速比表速大（小）1%。 已知飞行高度11000ft，需修正19.8%；可知标准温度为15-11000×2/1000= -7℃，ISA偏差=5-(-7)= 12℃，需修正2.4%。则CAS+CAS×19.8%+CAS×2.4%=160，CAS≈131kt，答案选最接近项。
97 | 飞机飞行手册中的速度限制通常用（）表示。 {{c1::B}} | 真空速¦¦指示空速¦¦校正空速 | 2 | IAS：指示空速，又称表速，按海平面标准大气条件下空速和动压的关系得到的空速。飞机飞行手册中的各种飞行速度限制常用指示空速表示。
98 | 关于空速的种类，下列说法不正确的是（） {{c1::B}} | 修正表速（CAS）是指示空速修正了位置误差（空气动力误差）后得到的空速。¦¦当量空速（EAS）是指示空速修正了空气压缩性误差得到的空速。¦¦真空速是当量空速修正了空气密度误差得到的空速。 | 2 | 空速的种类 （1）IAS：指示空速，又称表速，按海平面标准大气条件下空速和动压的关系得到的空速。 飞机飞行手册中的各种飞行速度限制常用指示空速表示。 （2）CAS：修正表速，是指示空速修正了位置误差（空气动力误差）后得到的空速。 （3）EAS：当量空速是修正表速修正了空气压缩性误差得到的空速。常用于表示飞机强度计算中所受载荷的速度。 （4）TAS：真空速是当量空速修正了空气密度误差得到的空速，即飞机相对于空气运动的真实速度。真空速除了用于飞机空气动力、性能计算之外，也常用于领航计算。
99 | 反映飞机所受空气动力的是哪种空速 {{c1::C}} | 当量空速¦¦修正表速¦¦指示空速 | 3 | 指示空速是指按海平面标准大气条件下空速和动压的关系得到的空速，反映了飞机所受的空气动力。
100 | 使用备用静压源时，升降速度表有哪些变化？ {{c1::C}} | 读数不发生变化¦¦指示零¦¦短时指示爬升 | 3 | 升降速度表依靠静压工作，如果静压孔堵塞则不能正确指示飞机的升降速度。飞行中，如果怀疑静压孔堵塞，应转换到备用静压系统上去。在大多数非增压飞机上，备用静压源安装在座舱中，通常由于螺旋桨滑流影响，座舱中的压力低于外界大气压力，升降速度表会短时指示爬升。
101 | 垂直速度表中的毛细管与（ ）相连。 {{c1::A}} | 静压¦¦动压¦¦全压 | 1 | 垂直速度表依靠静压工作。垂直速度表内装有一个开口膜盒，膜盒内部通过一个内径较大的导管与静压相连，膜盒外部，通过一个内径很小的玻璃毛细管与静压相连。当飞机爬升或下降时，外界气压不断变化，膜盒内的压力也随之变化，与外界保持平衡，膜盒外的空气由于毛细管的阻滞作用，气压变化很慢，产生压力差。受此压力差作用，膜盒变形，通过传动机构，使指针指示该变化。当表壳内外气压变化率相等时，膜盒变形量一定，指针指示一定的升降率。
102 | 静压孔正常，空速管和排水孔完全被堵塞，垂直速度表的指示（ ）实际的垂直速度。 {{c1::A}} | 等于¦¦大于¦¦小于 | 1 | 升降速度表与静压系统相连，静压系统堵塞会对升降速度表产生影响。如果静压系统出现完全堵塞，升降速度表上的指示为零。空速管和排水孔完全被堵塞，影响空速表的指示，升降速度表不受影响。
103 | 如果飞机从气温较高的区域飞往气温较低的区域，高度表出现何种误差？ {{c1::A}} | 多指¦¦少指¦¦不确定 | 1 | 高度表测量基准面的气温和气温垂直递减率不符合标准大气条件而引起的误差，叫做气温误差。若大气实际气温高于标准温度，高度表将出现少指误差；反之，出现多指误差。
104 | 飞行中当皮托管（全压管）和管上的排水孔都堵塞，静压孔未堵塞，则气压式高度表的指示 {{c1::C}} | 多指¦¦少指¦¦指示正确 | 3 | 气压式高度表依靠静压工作，如果静压孔堵塞则不能正确指示飞机的气压高度。飞行中，如果怀疑静压孔堵塞，应转换到备用静压系统上，此时气压式高度表会产生误差。在非增压飞机上使用备用静压源，通常由于螺旋桨滑流影响，座舱中的压力低于外界大气压力，气压式高度表的指示一般会增大。
105 | 什么情况将导致高度表指示的高度高于飞机的实际高度？ {{c1::A}} | 实际气温低于标准气温¦¦实际气温高于标准气温¦¦实际气温等于标准气温 | 1 | 如果实际温度低于标准温度，高度表指示的高度大于实际高度，产生多指误差。
106 | 气压式高度表的气压误差用哪种方法修正? {{c1::B}} | 用计算的方法修正¦¦用气压高度表的气压修正旋钮修正¦¦用气压高度表的修正曲线修正 | 2 | 修正气压误差的方法是转动气压调整钮，直至气压刻度窗指示基准面实际气压值为止。
107 | 气压式高度表的气温误差是 {{c1::A}} | 实际气温与标准气温不一致所引起的误差¦¦实际气温与仪表所测定的值不一致引起的误差¦¦标准气温与仪表所测定的值不一致引起的误差 | 1 | 当实际大气条件不符合标准大气条件时，气压式高度表指示将出现误差，分为气温误差和气压误差两种。高度表测量基准面的气温和气温垂直递减率不符合标准大气条件而引起的误差，叫做气温误差。
108 | 飞机在以MSL为基准的高度6500ft上飞行，当前的高度表上的设置为30.42inHg，那么它的标准气压高度将接近 {{c1::A}} | 6000英尺¦¦7500英尺¦¦6500英尺 | 1 | 一个大气压力为29.92inHg，高度表上设置为30.42inHg，比标准海平面气压多指0.5inHg，1inHg=1000ft，所以标准气压高度接近6000ft。
109 | 如果高度表调定的场压低于实际场压，则高度表的指示值将是以下哪种情况？ {{c1::A}} | 指示值低于实际高度¦¦指示值高于实际高度¦¦指示值等于实际高度 | 1 | 如果高度表调定的场压低于实际场压，则高度表的指示值低于实际高度。
110 | 如果高度表调定的场压高于实际场压，则高度表的指示值将是以下哪种情况？ {{c1::B}} | 指示值低于实际高度¦¦指示值高于实际高度¦¦指示值等于实际高度 | 2 | 如果高度表调定的场压高于实际场压，则高度表的指示值高于实际高度。
111 | 当高度表拨正值为970.9hpA（28.67inHg），而实际场压为974.9hpA（28.79inHg）时,高度表指示值将 {{c1::A}} | 低于实际值约30米¦¦高于实际值约30米¦¦低于实际值约50米 | 1 | 高度表拨正值小于实际场压，高度表指示产生少指误差，高度每上升8.25米，气压下降1Hpa，4×8.25=33米，所以高度表指示低于实际值约30米。
112 | 某机场实测气温为15℃，高度表调到1013hpa，飞机飞行高度为900米，距离地面大厦493米，如果气温降到-5℃，高度表无调整，飞行高度仍然保持在900米，问飞机距离地面大厦的高度是 {{c1::B}} | 大于493米¦¦小于493米¦¦等于493米 | 2 | 如果实际气温等于标准气温，不考虑机械误差，高度表指示的表高就等于实际高度，但如果气温偏低，空气密度增大，这时高度表指示的表高大于实际高度，即产生多指误差，所以飞机距离地面大厦的高度应小于493米。
113 | （图IR2-1）高度表2指示 {{c1::B}} | 1500ft¦¦14500ft¦¦4500ft | 2 | 高度表有三个指针，最短的指针指示10000ft，中等长度的指针指示1000ft，最长的指针指示100ft。图中高度表2，短针在1和2之间，大约指示15000ft，中长指针在4和5之间，指示4500ft，长针在5的位置，指示500ft，由以上可知，高度表2指示的是14500ft。
114 | （图IR2-1）高度表1指示 {{c1::C}} | 1500ft¦¦500ft¦¦10500ft | 3 | 高度表有三个指针，最短的指针指示10000ft，中等长度的指针指示1000ft，最长的指针指示100ft。图中高度表1，短针在1的位置，大约指示10000ft，中长指针在0和1之前，指示500ft，长针在5的位置，指示500ft，由以上可知，高度表1指示的是10500ft。
115 | （图IR2-1）高度表3指示 {{c1::B}} | 10950ft¦¦9500ft¦¦15940ft | 2 | 高度表有三个指针，最短的指针指示10000ft，中等长度的指针指示1000ft，最长的指针指示100ft。图中高度表3，短针接近1的位置，大约指示10000ft，中长针在9和0之间，指示9000ft~10000ft之间，长针在5的位置，指示500ft，由以上可知，高度表3的指示是9500ft。
116 | 本场训练起飞前QNH拨正值是1001hpa，两小时后QNH变为999hpa，而飞行员没有及时拨正气压式高度表。这时飞机高度表指示的高度 {{c1::A}} | 偏高¦¦偏低¦¦正常 | 1 | 气压式高度表上有气压基准调谐旋钮和气压刻度窗，飞行员通过气压基准调谐旋钮设定气压刻度窗的气压值，高度表指针则指示出以该气压面为基准的垂直距离。因此，调错气压基准面将导致高度表产生多指或少指的误差。如果基准面气压高，则出现少指误差；如果基准面气压低，则出现多指误差。由于QNH变为999hpa时，高度表拨正值还是1001hpa，基准面气压低，出现多指误差。
117 | 某机场修正海压为1000hpa，飞行员误调为1010hpa，则高度表的指示将比正常值 {{c1::B}} | 少指83米¦¦多指83米¦¦多指100米 | 2 | 修正海压为1000hpa，飞行员误将表高调为1010hpa，则高度表指示的表高将大于实际高度，产生多指误差。高度每上升11米，气压下降1mmHg，10hpa≈7.5mmHg，可知高度表比实际高度多指7.5×11=82.5，约为83米。
118 | 飞机进场着陆时，地面通报QFE为“765mmHg”，飞行人员误认为“767 mmHg”，当飞机过远台时，高度表指示200米，实际高度是多少？（一个mmHg对应11米） {{c1::C}} | 200米¦¦244米¦¦178米 | 3 | 实际QFE为765mmHg，飞行员误调767mmHg，高度表产生多指误差，1个mmHg对应11米，所以飞机的实际高度=200-22=178m。
119 | 某机场标高2030米，按零点高度着陆（高度表拨正值为1013.2mb），如果当时的QNH小于1013.2mb，零点高度与机场标高是否相等？ {{c1::B}} | 相等，即着陆时高度表指示2030米¦¦零点高度大于机场标高¦¦零点高度小于机场标高 | 2 | 在高原机场，以标准大气压拨正的航空器高度表，在机场道面上的指针读数相当于场压高的“0”，此读数被称为“假定零点高度”，简称“零点高度”。 机场标高的基准面是平均海平面，已知QNH值小于QNE1013.2mb，可知零点高度比机场标高大。
120 | 在3000米高度层上的实际气温为10℃，则该高度层上的气温比标准大气规定的温度 {{c1::B}} | 低5℃¦¦高14.5℃¦¦低25.5℃ | 2 | 按照国际标准大气的规定，在海拔11000m以下，气温直减率为0.65℃/100m，所以海拔高度3000米的标准气温为15-6.5*3=-4.5，实际气温为10℃，所以该高度层上的气温比标准大气规定的温度高14.5℃。
121 | 你在FL250上飞行时，得到ATC给的这个地面的高度表拨正值28.92inHg.你所在高度是多少（1000ft/inHg）？ {{c1::A}} | 24000ft¦¦25000ft¦¦26000ft | 1 | 一个大气压力为29.92inHg，高度表拨正值为28.92，比标准海平面气压少指1inHg，1inHg=1000ft，所以实际高度=25000-1000=24000ft。
122 | 在FL290巡航飞行时，高度表设置是正确的，但在下降过程中并未调到修正海压的高度表拨正值30.57inHg，如果机场标高为650ft，高度表的功能发挥也正常，那么着陆时高度表指示大约是多少（1000ft/inHg）？ {{c1::C}} | 715ft¦¦1300ft¦¦0 | 3 | 由题干可知，高度表少指（30.57-29.92）×1000=650ft，如果机场标高为650ft，高度表的功能发挥也正常，则着陆时高度表指示约为0。
123 | 规定过渡高度和过渡高度层的机场，飞机进近着陆中，当下降高度到过渡高度层后，高度表应拨正到 {{c1::B}} | QFE¦¦QNH¦¦QNE | 2 | 规定过渡高度和过渡高度层的机场的高度表拨正程序： 一、航空器起飞前，应当将机场修正海平面气压（QNH）的数值对正航空器上气压高度表的固定指标； 二、航空器起飞后，上升到过渡高度时，应当将航空器上气压高度表的气压刻度1013.2百帕对正固定指标； 三、航空器着陆前，下降到过渡高度层时，应当将机场修正海平面气压（QNH）的数值对正航空器上气压高度表的固定指标。
124 | 要保持在FL210上飞行，应使用哪一种高度？ {{c1::C}} | HQFE¦¦HQNH¦¦HQNE | 3 | 飞行高度层应当根据标准大气压条件下假定海平面计算。所以要保持在FL210上飞行，应使用标准气压高飞行。
125 | 飞机起飞时，高度表气压刻度窗拨正在QNH时，高度表指针指示 {{c1::C}} | 机场标高¦¦场压高¦¦修正海平面高度 | 3 | 飞机起飞时，高度表气压刻度窗拨正到QNH（修正海压）时，高度表指针指示修正海平面高度。
126 | 在某区域内，所有飞机都应使用当地通报的高度表拨正值，其目的主要是 {{c1::B}} | 清除由于非标准空中温度引起的高度误差¦¦保障航空器之间的垂直间隔¦¦保证山区上空更精确的超障余度 | 2 | 为了保障航空器之间的垂直间隔，飞机应使用通报的高度表拨正值。
127 | 在6500英尺（MSL）高度上飞行，当时主高度表拨正值为1030hpA，标准气压高度（HQNE）大约为 {{c1::B}} | 7500英尺¦¦6000英尺¦¦6500英尺 | 2 | 一个大气压力为1013hPa，高度表拨正值为1030hPa，比标准海平面气压多指17hPa，1hPa=30ft，17hPa即为510ft，所以标准气压高度约为6000ft。
128 | 当气压高度表的气压窗调置在高度表拨正值 QFE时，高度表将指示 {{c1::C}} | 修正海平面气压高度¦¦机场海拔高度¦¦机场场面气压高度 | 3 | 当气压高度表的气压窗调置在高度表拨正值QFE 时，高度表指示的是机场场面气压高度。
129 | 气压高度表指示的高度与什么有关？ {{c1::C}} | 海平面¦¦标准大气平面¦¦气压窗中调定的高度表拨正值 | 3 | 气压高度表指示的高度与气压窗中调定的高度表拨正值有关。
130 | 高原机场气压低，飞机着陆时常采用 {{c1::B}} | 场面气压来调整高度计¦¦假定零点高度下滑着陆¦¦海平面气压来调整高度计 | 2 | 在高原机场，以标准大气压拨正的航空器高度表，在机场道面上的指针读数相当于场压高的“0”，此读数被称为“假定零点高度”，简称“零点高度”。 航空器降落前，如果航空器上气压高度表的气压刻度不能调整到机场场面气压的数值时，应当按照着陆机场空中交通管制通知的假定零点高度（航空器接地时高度表所指示的高度）进行着陆。
131 | 场面气压是用来 {{c1::C}} | 绘制天气图¦¦推算海平面气压¦¦调整气压式高度表 | 3
132 | 热电偶式温度表测量（）温度? {{c1::C}} | 座舱温度¦¦滑油温度¦¦排气温度 | 3 | 飞机上常用的温度表有两类：电阻式温度表和热电偶式温度表。电阻式温度表用于测量较低的温度，例如滑油、燃油温度；热电偶式温度表用于测量较高的温度，比如缸头温度和排气温度。
133 | 喷气发动机的排气温度表是根据( )来测量温度 {{c1::B}} | 导体的电阻随温度变化的特性¦¦热电偶的热电效应¦¦半导体的电阻随电压变化的特性 | 2 | 飞机上常用的温度表有两类：电阻式温度表和热电偶式温度表。电阻式温度表用于测量较低的温度；热电偶式温度表用于测量较高的温度。因为发动机的排气温度较高，所以应属于热电偶式温度表。 热电偶式温度表是利用热电偶的热电效应制成的测温仪表。传感器是热电偶，热电偶的热端 感受被测温度，保持热电偶冷端温度不变（规定为零度），当热电偶两接点的温度不同时回路中便产生热电势，热电动势的大小只与热端温度有关。因此一个以温度为刻度的电压表，就可以测量热电势的大小，从而指示出热电偶热端所测温度的高低。
134 | 总温探头输出的是 {{c1::C}} | 电阻值¦¦电流值¦¦电压值 | 3 | 总温探头是大气数据计算机重要的信号源，装在机身外部没有气流扰动的地方，其对称轴与飞机纵轴平行。总温探头是一个金属管腔，空气从前口进入，从后口及周围几个出口流出，感温电阻感受其腔内的气流温度，电阻值与总温相对应，该电阻值经电路转换，输出与总温相对应的电压值。
135 | 在高空飞行时，总温（）静温。 {{c1::A}} | 大于¦¦小于¦¦等于 | 1 | 总温是动温和静温之和。在飞行时，总温总是高于静温，当飞机停在地面时，总温等于静温。
136 | 总温探头感受温度的元件是（） {{c1::A}} | 电阻¦¦热电偶¦¦电容 | 1 | 总温探头是大气数据计算机重要的信号源，装在机身外部没有气流扰动的地方，其对称轴与飞机纵轴平行。总温探头是一个金属管腔，空气从前口进入，从后口及周围几个出口流出，感温电阻感受其腔内的气流温度，电阻值与总温相对应，该电阻值经电路转换，输出与总温相对应的电压值。电阻式温度表是利用导体或半导体的电阻随温度变化的特性制成的测温仪表。传感器是感温电阻，感受被测气体或液体的温度。
137 | 热电偶测量温度的原理是 {{c1::C}} | 在零下300℉以下温度保持不变¦¦热端温度保持不变¦¦冷端温度保持不变 | 3 | 热电偶式温度表是利用热电偶的热电效应制成的测温仪表。传感器是热电偶，热电偶的热端感受被测温度，保持热电偶冷端温度不变（规定为零度），当热电偶两接点的温度不同时回路中便产生热电势，热电动势的大小只与热端温度有关。因此一个以温度为刻度的电压表，就可以测量热电势的大小，从而指示出热电偶热端所测温度的高低。
138 | 飞机上直读磁罗盘指向230°，根据表格，修正罗差后的磁航向是多少度？ {{c1::A}} | 229°¦¦230°¦¦231° | 1
139 | 罗差为3°，要飞磁航向30°，磁罗盘应指示为 {{c1::C}} | 33°¦¦30°¦¦27° | 3 | CH=MH-DEV。可知CH=30°-3°=27°。
140 | 由于地磁力的影响，直读磁罗盘不适合在下述地区工作？ {{c1::C}} | 低纬度地区¦¦中纬度地区¦¦高纬度地区 | 3 | 在高纬度地区地磁水平强度很弱，直读磁罗盘不能准确而稳定地测量航向。
141 | 靠近地磁极地区，磁针难以准确地指示南北方向的原因是 {{c1::A}} | 地磁水平分力太弱¦¦地磁水平分力太强¦¦地磁垂直分力太弱 | 1 | 靠近磁极地区，由于地磁水平分力太弱，磁针很难准确指示南北方向。
142 | 磁罗盘的读数经过罗差修正后，可以得到 {{c1::C}} | 罗航向¦¦真航向¦¦磁航向 | 3 | 飞机上的钢铁和工作的电气设备会形成飞机磁场，磁条指示为地球磁场水平分量和飞机磁场水平分量形成的合成磁场方向，即为罗子午线方向。罗经线偏离磁经线的角度即为罗差。放在飞机上的磁针将指向罗经线方向。因此，磁罗盘的读数应经过罗差修正，才能得到磁航向。
143 | 罗差-1°，磁罗盘指示为46°，则飞机的磁航向是多少？ {{c1::A}} | 45°¦¦46°¦¦47° | 1 | 直读磁罗盘指示的是罗航向。磁航向=罗航向+罗差=45°。
144 | 在南半球，飞机加速，磁罗盘会产生什么误差？ {{c1::B}} | 向北转弯的指示¦¦向南转弯的指示¦¦不确定 | 2 | 飞机速度改变时，磁倾使罗盘产生加速度误差。磁倾越大，加速度误差就越大。在北半球，飞机加速时，罗盘会给出向北转弯的指示；减速时，罗盘会给出向南转弯的指示；速度恒定时，罗盘恢复正确指示。飞机在东、西磁航向上该误差最大，越接近南北磁航向，该误差越小，在南、北磁航向上为零。为了避免飞行误差，应在匀速平飞时判读航向。南半球反之。
145 | 在北半球飞行，使用直读磁罗盘转弯时，若飞机航向为0°，而改出航向在30°的范围内，则 {{c1::C}} | 由于仪表多指，应提前改出转弯¦¦由于仪表多指，应延迟改出转弯¦¦由于仪表少指，应提前改出转弯 | 3 | 在北半球飞行，如果不考虑飞机惯性，转弯后航向在90°~0°~270°范围内，由于指针少指，应提前改出转弯。
146 | 对于磁罗盘，由于飞行误差的影响，读数最准确的时机是 {{c1::C}} | 机动飞行过程中¦¦转弯停止的瞬间¦¦转弯停止一段时间后直线平飞时 | 3 | 由于飞行误差的影响，转弯停止一段时间后直线平飞时磁罗盘读数最准确。
147 | 磁罗盘的转弯误差主要是 {{c1::A}} | 由地磁的垂直分量引起¦¦由飞机磁场的垂直分量引起¦¦由地磁的水平分量引起 | 1 | 磁罗盘的转弯误差是飞机转弯时地磁垂直分量所引起的误差。
148 | 在北半球，飞机在90度航向上，减速时 {{c1::A}} | 磁罗盘会给出向南转弯的指示¦¦磁罗盘会给出向北转弯的指示¦¦对磁罗盘指示无影响 | 1 | 在北半球，飞机加速时，罗盘会给出向北转弯的错误指示；减速时，罗盘会给出向南转弯的错误指示；速度恒定时，罗盘恢复正确指示。南半球与北半球相反。
149 | 南半球，飞机在磁航向（ ）上，磁罗盘转弯误差最大。 {{c1::A}} | 0°¦¦90°¦¦270° | 1 | 飞机转弯时，磁倾使罗盘产生转弯误差。磁倾越大，转弯误差就越大。飞机在0°（或180°）磁航向上，若向东或向西转弯时，该误差最明显，因此转弯误差也称为北转误差。离磁极越近，误差越大。在磁赤道上，转弯误差为零。
150 | 在南半球，飞机改变速度时，磁罗盘的加速度误差会使仪表如何指示？ {{c1::A}} | 加速时指示向南转弯¦¦减速时指示向南转弯¦¦恒速飞行时指示向南转弯 | 1 | 飞机速度改变时，磁倾使罗盘产生加速度误差。磁倾越大，加速度误差就越大。在北半球，飞机加速时，罗盘会给出向北转弯的指示；减速时，罗盘会给出向南转弯的指示；速度恒定时，罗盘恢复正确指示，南半球相反。飞机在东、西磁航向上该误差最大，越接近南北磁航向，该误差越小，在南、北磁航向上为零。为了避免飞行误差，应在匀速平飞时判读航向。
151 | 在南半球，飞机由东向西飞行时，加速度误差（ ）。 {{c1::A}} | 最大¦¦不变¦¦最小 | 1 | 飞机速度改变时，磁倾使罗盘产生加速度误差。磁倾越大，加速度误差就越大。在北半球，飞机加速时，罗盘会给出向北转弯的指示；减速时，罗盘会给出向南转弯的指示；速度恒定时，罗盘恢复正确指示，南半球相反。飞机在东、西磁航向上该误差最大，越接近南北磁航向，该误差越小，在南、北磁航向上为零。为了避免飞行误差，应在匀速平飞时判读航向。
152 | 飞机在北半球由360°磁航向转至45°磁航向，改出时磁罗盘指示值 {{c1::B}} | 大于45°¦¦小于45°¦¦等于45° | 2 | 在北半球，从0°磁航向开始转弯，转弯瞬间，罗盘会给出相反方向转弯的指示，转弯建立起来后，罗盘开始指示正确的转弯方向，但指示的转弯角度小于实际的转弯角度，随着转弯的继续，滞后量会逐渐减小，在飞机到达东西磁航向后，滞后量才会彻底消失。
153 | 下列仪表中工作原理相同的是 {{c1::A}} | 地平仪、陀螺半罗盘、转弯侧滑仪¦¦陀螺半罗盘、转弯侧滑仪、磁罗盘¦¦地平仪、转弯侧滑仪、升降速度表 | 1 | 地平仪、陀螺半罗盘、转弯侧滑仪都是利用陀螺原理特性工作的，升降速度表属于全静压系统，利用开口膜盒的压力差工作。磁罗盘是利用自由旋转的磁条自动跟踪地球磁场的特性来测量飞机的航向。
154 | 为什么在飞行前和飞行中应监视真空系统的真空度？ {{c1::C}} | 地平仪依靠电驱动，陀螺半罗盘依靠气动，气源由真空系统提供¦¦陀螺半罗盘依靠电驱动，地平仪依靠气动，气源由真空系统提供¦¦地平仪和陀螺半罗盘采用气动，气源由真空系统提供 | 3 | 陀螺可以靠电来驱动，也可以靠气源来驱动。大多数轻型飞机上，转弯仪一般采用电动，并装有一个红色警告装置来指示动力源失效情况。地平仪和陀螺半罗盘采用气动，气源由真空系统提供。
155 | 两自由度陀螺的稳定性是指? {{c1::A}} | 两自由度陀螺能够抵抗干扰力矩，力图保持其自转轴相对惯性空间方向稳定¦¦两自由度陀螺相对于磁经线稳定¦¦两自由度陀螺相对于真经线稳定 | 1 | 两自由度陀螺能够抵抗干扰力矩，力图保持其自转轴相对惯性空间方向稳定的特性，称为陀螺的稳定性。
156 | 下列有关影响两自由度陀螺进动性因素的说法正确的是 {{c1::C}} | 转子自转角速度越大，进动角速度越大¦¦转子对自转轴的转动惯量越大，进动角速度越大¦¦外力矩越大，进动角速度越大 | 3 | 转子自转角速度越大，进动角速度越小；转子对自转轴的转动惯量越大，进动角速度越小；外力矩越大，进动角速度越大。
157 | 下列有关影响两自由度陀螺稳定性因素的说法正确的是 {{c1::B}} | 干扰力矩越大，稳定性越高¦¦干扰力矩越小，稳定性越高¦¦转子自转角速度越小，稳定性越高 | 2 | 干扰力矩越小，稳定性越高；转子自转角速度越大，稳定性越高；转子对自转轴的转动惯量越大，稳定性越高。
158 | 陀螺的稳定性与进动性的关系是 {{c1::B}} | 稳定性越高，进动性越好¦¦稳定性越高，进动性越差¦¦二者没有关系 | 2 | 陀螺的稳定性越高，进动性越差，稳定性越低，进动性越好。
159 | 在下列哪种情况下会发生表观运动? {{c1::C}} | 陀螺自转轴与地球自转轴相互平行¦¦陀螺自转轴与地球自转轴重合¦¦只要陀螺自转轴与地球自转轴不平行或不重合 | 3 | 两自由度陀螺的稳定性，是指陀螺自转轴相对于惯性空间保持稳定，而不是相对于地球保持稳定。这样，由于陀螺自转轴相对于惯性空间保持稳定，地球相对于惯性空间转动，便形成了陀螺自转轴相对于地球的运动，这种运动称为表观运动或视在运动。表观运动是陀螺稳定性的表现。不管把陀螺放在地球上什么地方，只有当陀螺自转轴与地球自转轴相互平行或重合时，才不存在相对运动，否则都有相对运动。
160 | 两自由度陀螺稳定性的表现形式有 {{c1::B}} | 表面运动¦¦章动¦¦飞机的运动 | 2 | 陀螺的稳定性有两种表现形式：漂移和章动。 实际的陀螺，总是不可避免地受到干扰力矩的作用，从而产生进动，使自转轴偏离原来的惯性空间方向。由干扰力矩所引起的陀螺进动，通常称为漂移。 当陀螺受到冲击力矩作用时，例如陀螺的内框（或外框）受到冲击，自转轴将在原来的空间方向附近作高频微幅的圆锥形振荡运动，这种振荡运动称为章动。
161 | 两自由度陀螺的进动性是指 {{c1::B}} | 陀螺受到外力后的运动¦¦陀螺转子高速旋转以后，在陀螺环架上施加外力，陀螺会产生与受力方向不一致的等速运动¦¦陀螺转子在环架的带动下，向受力方向的运动 | 2 | 两自由度陀螺的进动性是指陀螺转子高速旋转以后，在陀螺环架上施加外力，陀螺会产生与受力方向不一致的等速运动。
162 | 单自由度陀螺具有 {{c1::B}} | 稳定性¦¦进动性¦¦表观运动 | 2 | 单自由度陀螺的基本特性是进动性，单自由度陀螺不具有稳定性。
163 | 飞机上的真空系统向哪些仪表提供气源? {{c1::B}} | 进气压力表和转弯侧滑仪¦¦气动地平仪和气动陀螺半罗盘¦¦气动陀螺磁罗盘和座舱压力表 | 2 | 真空系统用于驱动部分飞机上的陀螺仪表，包括姿态仪（地平仪）、陀螺半罗盘和转弯侧滑仪。气源由真空系统提供。空气经空气过滤器进入真空系统，然后流过地平仪和陀螺半罗盘，使陀螺旋转，再经真空泵排出。真空释压活门用来调节真空系统的真空度。
164 | 关于两自由度陀螺特性说法正确的是 {{c1::C}} | 有稳定性，没有进动性¦¦有进动性，没有稳定性¦¦既有稳定性，也有进动性 | 3 | 自转轴具有两个转动自由度的陀螺称为两自由度陀螺。两自由度陀螺具有内框和外框，它们为转子提供了两个转动自由度；两自由度陀螺既有稳定性也有进动性。
165 | 如何提高陀螺的稳定性？ {{c1::A}} | 增大转子自转角速度，增大转子质量¦¦增大转子自转角速度，减小转子质量¦¦减小转子自转角速度，增大转子质量 | 1 | 稳定性是指陀螺一旦高速旋转起来，就会表现出抵抗干扰力矩，力图保持其自转轴相对惯性空间方向不变的特性。提高陀螺的稳定性需要加大陀螺的动量矩，即增大转子质量或自转角速度，提高三轴的垂直度。
166 | 陀螺力矩绕（）旋转。 {{c1::A}} | 自转轴¦¦内框轴¦¦外框轴 | 1 | 稳定性是指陀螺一旦高速旋转起来，就会表现出抵抗干扰力矩，力图保持其自转轴相对惯性空间方向不变的特性。
167 | 利用气源驱动的陀螺，气源由（）提供。 {{c1::C}} | 电源系统¦¦激光系统¦¦真空系统 | 3 | 陀螺可以靠电来驱动，也可以靠气源来驱动。大多数轻型飞机上，转弯仪一般采用电动，并装有一个红色警告装置来指示动力源失效情况。地平仪和陀螺半罗盘采用气动，气源由真空系统提供。
168 | 陀螺半罗盘主要利用（）来工作的。 {{c1::B}} | 单自由度陀螺的进动性¦¦两自由度陀螺的稳定性¦¦两自由度陀螺的进动性 | 2 | 陀螺半罗盘是利用两自由度陀螺的定轴性，通过人工调谐罗盘基准线同经线的方向一致，从而测定飞机航向。
169 | 在磁暴天气飞行，测量航向最准确的是 {{c1::B}} | 磁罗盘¦¦陀螺半罗盘¦¦陀螺磁罗盘 | 2 | 陀螺半罗盘没有磁传感器误差，所以在磁暴天气飞行，陀螺半罗盘测量航向最准。
170 | 陀螺半罗盘在未经人工校正时，可以测量飞机的 {{c1::C}} | 罗航向¦¦磁航向¦¦转弯角度 | 3 | 陀螺半罗盘的工作原理是利用两自由度陀螺稳定性工作的仪表，它可以测量飞机的转弯角度，经过校正还可以指示飞机的航向。
171 | 在地磁两极附近飞行时，陀螺半罗盘的指示是否正确？ {{c1::A}} | 正确¦¦不正确¦¦不一定 | 1 | 陀螺半罗盘没有罗差，使用时需与其他罗盘配合使用，指示稳定、准确。
172 | 陀螺半罗盘经人工校正后，可以指示出飞机的 {{c1::A}} | 磁航向¦¦转弯角度¦¦俯仰和倾斜角 | 1 | 陀螺半罗盘的工作原理是利用两自由度陀螺稳定性工作的仪表，它可以测量飞机的转弯角度，经过校正还可以指示飞机的航向。
173 | 关于陀螺半罗盘描述正确的是 {{c1::B}} | 陀螺半罗盘可独立测量航向¦¦陀螺半罗盘不可以独立测量航向，必须与其他仪表配合工作¦¦陀螺半罗盘不能指示飞机转弯角度 | 2 | 陀螺半罗盘又称陀螺方向仪，是利用两自由度陀螺稳定性工作的仪表，它可以测量飞机的转弯角度，经过校正，还可以指示飞机的航向。由于这种仪表不能独立测量航向，必须配合其他罗盘工作，所以叫半罗盘。
174 | 在飞行过程中，直读半罗盘一般每隔（ ）分钟应根据 其他罗盘进行一次校正，以消除这段时间积累起来的自走误差。 {{c1::B}} | 10¦¦15¦¦20 | 2 | 起飞前应调整半罗盘指示真航向（或磁航向）。在飞行过程中，每隔一段时间（直读半罗盘一般每隔15min，其他依飞行手册而定）应根据其他罗盘进行一次校正，以消除这段时间积累起来的自走误差。根据其它罗盘的指示，校正陀螺半罗盘的航向。
175 | 陀螺半罗盘的核心部件是 {{c1::A}} | 两自由度陀螺¦¦航向调节旋钮¦¦调节齿轮 | 1 | 陀螺半罗盘是利用两自由度陀螺的定轴性，通过人工调谐罗盘基准线同经线的方向一致，从而测定飞机航向。
176 | 陀螺半罗盘的自走误差包括 {{c1::A}} | 纬度误差、速度误差、机械误差¦¦经度误差、纬度误差、机械误差¦¦经度误差、纬度误差、速度误差 | 1 | 陀螺半罗盘的自走误差是陀螺自转轴相对地球经线运动而产生的误差，它包括纬度误差、速度误差和机械误差。
177 | 在高纬度地区飞行，下列哪个仪表的指示是准确的？ {{c1::B}} | 直读磁罗盘¦¦陀螺半罗盘¦¦磁罗盘 | 2 | 陀螺半罗盘没有罗差，使用时需与其他罗盘配合使用，指示稳定、准确。
178 | 两自由度陀螺的自转轴与（ ）平行，外框轴与（ ）平行。 {{c1::C}} | 地平面；飞机纵轴¦¦飞机立轴；飞机纵轴¦¦地平面；飞机立轴 | 3 | 两自由度陀螺的自转轴与地平面平行，外框轴与飞机立轴平行，刻度盘经传动齿轮与陀螺外框相连，飞机形指针固定在表壳上。飞机转弯时，由于陀螺的稳定性，自转轴方位不变。刻度盘被陀螺稳定不动，指针随飞机转动，指示飞机的转弯角度。推入并转动调整旋钮可以转动刻度盘，当自转轴校正并稳定在经线方向上时，指针指示的角度便是航向角。
179 | 陀螺磁罗盘具有何种优势？ {{c1::B}} | 能独立测量飞机姿态¦¦具有良好稳定性和较高灵敏度¦¦在磁暴天气飞行，是测量航向最准确的罗盘 | 2 | 陀螺磁罗盘利用地磁敏感元件和二自由度方位陀螺共同测量磁航向，减小了磁罗盘的飞行误差，避免了半罗盘的自走误差。因此，陀螺磁罗盘是一种既能独立测量航向，又具有良好稳定性和较高灵敏度的航向仪表。
180 | 陀螺磁罗盘测量磁航向的工作原理是 {{c1::C}} | 只利用磁传感器测量磁航向¦¦只利用方位陀螺盘测量磁航向¦¦利用磁传感器测量磁航向，利用方位陀螺稳定磁航向 | 3 | 陀螺磁罗盘主要有磁传感器、陀螺传感器、指示器等部件构成，陀螺磁罗盘利用磁传感器测量磁航向，利用方位陀螺稳定磁航向。
181 | 罗盘系统设置快速协调旋钮（按钮）的原因是 {{c1::C}} | 正常协调速度较低，飞机高速飞行时延迟误差大¦¦正常协调速度较低，为了使陀螺快速直立，加快起动速度¦¦正常协调速度较低，为了加快起动速度和快速消除机动飞行时积累的误差 | 3 | 为了加快起动速度和快速消除机动飞行时积累的误差，罗盘系统设置快速协调旋钮。
182 | 对感应式陀螺磁罗盘的快速协调按钮，下列说法不正确的是 {{c1::B}} | 地面启动时按压¦¦机动飞行时按压¦¦机动飞行改平后按压 | 2 | 感应式陀螺磁罗盘的快速协调按钮，在地面启动时或机动飞行改平后按压。
183 | 感应式陀螺磁罗盘，由于其地磁感应灵敏度高，因此 {{c1::A}} | 在低纬和高纬地区均能工作¦¦只能在低纬地区工作¦¦只能在高纬地区工作 | 1 | 感应式陀螺磁罗盘的地磁感应灵敏度高，在低纬和高纬地区均能工作。
184 | 陀螺磁罗盘的核心部件是 {{c1::C}} | 两自由度陀螺¦¦磁传感器¦¦两自由度陀螺和磁传感器 | 3 | 陀螺磁罗盘利用地磁敏感元件和二自由度方位陀螺共同测量磁航向，减小了磁罗盘的飞行误差，避免了半罗盘的自走误差。
185 | 陀螺磁罗盘单独测量时可以测量 {{c1::A}} | 偏转角度，磁航向¦¦偏转角度，姿态¦¦姿态，磁航向 | 1 | 陀螺磁罗盘具有良好的稳定性和较高灵敏度，能够测量飞机的磁航向，也能测量转弯角度。
186 | 罗盘系统的功能开关置于FREE位和SLAVE位有什么区别？ {{c1::A}} | 置于FREE位时相当于陀螺半罗盘¦¦置于SLAVE位时相当于陀螺半罗盘¦¦置于FREE位时可以实现人工矫正航向 | 1 | 当控制组件上的功能开关置于“SLAVE（伺服）”位时，方位陀螺接收磁传感器送来的校正信号，经校正后，罗盘系统的工作就像陀螺磁罗盘一样。置于“FREE（自由）”位时，断开了磁传感器的校正信号，指示器的航向指示仅受方位陀螺控制，此时罗盘系统相当于一个陀螺半罗盘。在该位可利用控制组件上的人工航向同步开关（“CW-CCW”）人工校正航向。
187 | 陀螺仪表出现警告旗的原因是（）。 {{c1::B}} | 罗盘损坏¦¦陀螺正常转速下降¦¦地磁强度太高 | 2 | 罗盘系统的检查方法 通电前，指示器上的航向警告旗出现。通电后，方位陀螺达到正常转速时，指示器上的航向 警告旗消失。系统协调好后，控制组件上伺服指示器指针为零，表明罗盘系统工作正常。飞行中若航向警告旗出现，表明航向指示不可用。
188 | 罗盘系统为飞行员提供（）信息 {{c1::B}} | 姿态¦¦航向¦¦高度 | 2 | 罗盘系统是由两种或两种以上工作原理不同的罗盘所组成的系统，也称为航向系统。一般认为，在罗盘系统中仅由磁传感器来校正航向的那部分系统也叫作陀螺磁罗盘。陀螺磁罗盘在近现代飞机上通常作为罗盘系统的一个组成部分。
189 | 罗盘系统处于“CW-CCW”位时 {{c1::C}} | 相当于陀螺磁罗盘¦¦相当于陀螺半罗盘¦¦需人工校正航向 | 3 | 当控制组件上的功能开关置于“SLAVE（伺服）”位时，方位陀螺接收磁传感器送来的校正信号，经校正后，罗盘系统的工作就像陀螺磁罗盘一样。置于“FREE（自由）”位时，断开了磁传感器的校正信号，指示器的航向指示仅受方位陀螺控制，此时罗盘系统相当于一个陀螺半罗盘。在该位可利用控制组件上的人工航向同步开关（“CW-CCW”）人工校正航向。
190 | 将罗盘系统控制组件上功能开关置于“FREE”位时，罗盘系统相当于一个 {{c1::B}} | 陀螺磁罗盘¦¦陀螺半罗盘¦¦磁罗盘 | 2 | 当控制组件上的功能开关置于“SLAVE（伺服）”位时，方位陀螺接收磁传感器送来的校正信号，经校正后，罗盘系统的工作就像陀螺磁罗盘一样。置于“FREE（自由）”位时，断开了磁传感器的校正信号，指示器的航向指示仅受方位陀螺控制，此时罗盘系统相当于一个陀螺半罗盘。在该位可利用控制组件上的人工航向同步开关（“CW-CCW”）人工校正航向。
191 | 飞机飞行过程中经过矿区时，罗盘系统开关应该设置在（）位置？ {{c1::B}} | SLAVE¦¦FREE¦¦CW-CCW | 2 | 当控制组件上的功能开关置于“SLAVE（伺服）”位时，方位陀螺接收磁传感器送来的校正信号，经校正后，罗盘系统的工作就像陀螺磁罗盘一样，在磁矿区、两极附近，由于地球磁场的水平分量太弱，不能准确指示航向。。置于“FREE（自由）”位时，断开了磁传感器的校正信号，指示器的航向指示仅受方位陀螺控制，此时罗盘系统相当于一个陀螺半罗盘。在该位可利用控制组件上的人工航向同步开关（“CW-CCW”）人工校正航向。
192 | 地平仪想快速消除误差，应当怎样操作？ {{c1::B}} | 利用摆的地垂性修正陀螺，误差消除。¦¦利用陀螺上锁机构，在匀速直线平飞时上锁，然后开锁，误差消除。¦¦通过陀螺控制机构，加快陀螺转速 | 2 | 地平仪出现的误差，待飞机匀速平飞时可以自行消除，但需要的时间较长。为了加速消除误差，飞行员应利用陀螺上锁机构，在匀速直线平飞时上锁，然后开锁，误差就会消除。
193 | 飞机加速时，地平仪显示（） {{c1::A}} | 上仰误差¦¦下俯误差¦¦正常显示 | 1 | 飞机加速或减速时，惯性力使摆偏离地垂线，并对陀螺进行错误修正，造成自转轴偏离地垂线，从而产生误差。飞机加速时，地平仪指示飞机爬升；飞机减速时情况相反。因此，飞机加速飞行使用地平仪时，应参照其他仪表检查其指示。
194 | 地平仪人工地垂线是由（）稳定的？ {{c1::B}} | 单自由度陀螺¦¦两自由度陀螺¦¦飞机纵轴 | 2 | 姿态仪也称为地平仪。地平仪一般由两自由度陀螺、地垂修正器、指示机构和控制机构等组成。利用摆的地垂性修正陀螺，利用陀螺的稳定性建立稳定的人工地垂线，从而根据飞机和陀螺的关系测量飞机的俯仰角和倾斜角。
195 | 姿态指引指示器是一个多参数的综合指示器，它用来指示 {{c1::C}} | 飞机航向¦¦飞机高度¦¦飞机俯仰、倾斜角及指令 | 3 | 姿态指引指示器又称飞行指引指示器或指引地平仪，它是一个多参数的综合指示器，用来指示飞机俯仰、倾斜角及指令。
196 | 地平仪上锁定手柄的作用是 {{c1::C}} | 锁定陀螺转子¦¦锁定陀螺转子和陀螺环架¦¦锁定陀螺环架，使地平仪在地面更快地投入工作，在空中用于修正误差 | 3 | 地平仪表面上有一个调整旋钮，转动该旋钮，可以使小飞机上下移动，该旋钮还具有上锁功能，拉出旋钮，可使陀螺快速直立，三轴互相垂直，加快启动速度；松开旋钮，陀螺开锁。在空中出现误差时，可快速修正。
197 | 地平仪在空中指示有误差时，为什么在飞机平直飞行时进行修正？ {{c1::B}} | 便于进行修正¦¦因为修正时，要用锁定手柄。当拉锁定手柄后，只有在飞机平飞时，转子平面表示地平面¦¦因为飞机平飞，用锁定手柄时，不会使陀螺进动 | 2 | 修正地平仪误差时，要用锁定手柄。当拉锁定手柄后，只有在飞机平飞时，转子平面表示地平面。
198 | 飞行时，如果在地面未使地平仪投入工作，飞机起飞后应 {{c1::A}} | 在飞机平飞时，拉动锁定手柄，使仪表指示正确¦¦断开电源后，重新接通¦¦在飞行中应用锁定手柄，让仪表指示正确 | 1 | 地平仪表面上有一个调整旋钮，转动该旋钮，可以使小飞机上下移动，该旋钮还具有上锁功能，拉出旋钮，可使陀螺快速直立，三轴互相垂直，加快启动速度；松开旋钮，陀螺开锁。飞机在转弯或盘旋，加速或减速时都会产生误差，所以地面没矫正地平仪可在起飞后平飞时，进行地平仪的设定。
199 | 无纵向加速断开修正的地平仪，在飞行中会产生误差。下列哪种说法正确? {{c1::A}} | 飞机加速飞行和减速飞行，会引起地平仪的上仰或下俯误差¦¦飞机加速飞行和减速飞行，会引起地平仪的倾斜误差¦¦飞机加速飞行和减速飞行，会引起上仰和倾斜误差 | 1 | 飞机加速或减速时，惯性力使摆偏离地垂线，并对陀螺进行错误修正，造成自转轴偏离地垂线，从而产生误差。飞机加速时，地平仪指示飞机爬升；飞机减速时情况相反。因此，飞机加速飞行使用地平仪时，应参照其他仪表检查其指示。
200 | 姿态仪地面启动时如何判断陀螺转子达到额定转速？ {{c1::C}} | 由时间保证¦¦根据收警告旗判断¦¦其他两项均正确 | 3 | 姿态仪地面启动时应检查陀螺转子达到额定转速，由时间保证或收警告旗判断。发动机启动时，气动陀螺不应出现异常声音，五分钟左右陀螺应达到正常转速。还要检查自转轴处于地垂线方向，由指示停机角反映。
201 | 飞机减速时，地平仪指示飞机 {{c1::A}} | 下俯¦¦上仰¦¦平飞 | 1 | 飞机加速或减速时，惯性力使摆偏离地垂线，并对陀螺进行错误修正，造成自转轴偏离地垂线，从而产生误差。飞机加速时，地平仪指示飞机爬升；飞机减速时情况相反。因此，飞机加速飞行使用地平仪时，应参照其他仪表检查其指示。
202 | 若地平仪发生故障后，可参考（）的指示，了解飞机的俯仰运行。 {{c1::B}} | 升降速度表和转弯侧滑仪¦¦空速表和升降速度表¦¦升降速度表和陀螺磁罗盘 | 2 | 飞行中，升降速度表、空速表和高度表的指示，可以间接反映出飞机的俯仰角及其变化；转弯侧滑仪和陀螺磁罗盘的指示，可以间接反映出飞机的坡度及其变化。因此，应综合分析地平仪和这些仪表的指示。如果发现地平仪发生故障后，应根据升降速度表和空速表的指示了解飞机的俯仰情况；根据转弯侧滑仪和陀螺磁罗盘的指示了解飞机的倾斜情况。
203 | 地面启动时，说明姿态仪指示正常的是（） {{c1::A}} | 警告小旗消失¦¦气动陀螺出现声音¦¦自转轴处于水平线方向 | 1 | 姿态仪地面启动时应检查陀螺转子达到额定转速，由时间保证或收警告旗判断。发动机启动时，气动陀螺不应出现异常声音，五分钟左右陀螺应达到正常转速。还要检查自转轴处于地垂线方向，由指示停机角反映。
204 | 要使转弯仪能指示飞机转弯时的坡度，必须 {{c1::C}} | 飞机的地速保持一定，而且飞机无侧滑¦¦飞机转弯无侧滑¦¦飞机的真空速与转弯仪表面上标注的真空速应相等，而且飞机转弯中无侧滑 | 3 | 转弯仪用来指示飞机转弯（或盘旋）的方向，并粗略反映转弯的快慢程度，有的转弯仪在飞机真空速与它表面标注的真空速相等时，还能用来指示飞机无侧滑转弯的坡度
205 | 侧滑仪能指示飞机在飞行中侧滑的原因是 {{c1::B}} | 小球感受了沿飞机横侧方向的力¦¦小球感受了沿飞机横侧方向的剩余侧力¦¦玻璃管弯曲 | 2 | 侧滑仪的工作原理：飞机在原来没有横向运动的情况下， 只要在转弯时保持沿横轴方向的合力为零， 就不会发生横向运动，即不会发生侧滑。如果飞机转弯时，横向合力等于零，小球便停在玻璃管中央，表示无侧滑； 横向合力大于零，小球便偏向玻璃管外侧，表示外侧滑； 横向合力小于零，小球便偏向玻璃管内侧，表示内侧滑。横向合力越大，小球偏离中央位置越远，表示侧滑越严重。
206 | 飞机转弯中，判断飞机的侧滑方向时，应 {{c1::A}} | 根据转弯方向，再看小球偏离中央的方向¦¦只看小球偏离的方向，不管转弯方向¦¦根据当时飞机的坡度，再看小球的偏离方向 | 1 | 飞机转弯中，应根据转弯方向以及小球偏离中央的方向，判断飞机的侧滑情况。
207 | 飞机左转弯内侧滑时，转弯侧滑仪显示 {{c1::B}} | 小飞机右倾斜¦¦小球偏在左边¦¦小球偏在右边 | 2 | 飞机左转弯内侧滑，转弯侧滑仪小球偏在左边。
208 | 转弯倾斜仪的功用是 {{c1::A}} | 指示飞机配平和姿态陀螺失效的情况下，作为倾斜指示的备用表¦¦指示飞机爬升和下降期间的飞机配平¦¦在飞机从预定的姿态发生偏差的任何时候，指示在俯仰和倾斜中所需修正量 | 1 | 指示飞机配平和姿态陀螺失效的情况下，使用转弯倾斜仪作为指示的备用仪表。
209 | 转弯仪能指示飞机转弯方向和转弯角速度，是因为 {{c1::A}} | 采用了单自由度陀螺感受飞机的转弯角速度¦¦采用了单自由度陀螺感受飞机的转弯角度¦¦采用了单自由度陀螺感受飞机的转弯加速度 | 1 | 转弯仪采用单自由度陀螺感受飞机的转弯角速度，能指示飞机转弯方向和转弯角速度。
210 | 转弯仪用于指示飞机转弯或盘旋的方向，其工作原理是 {{c1::A}} | 利用单自由度陀螺进动性工作¦¦利用两自由度陀螺进动性工作¦¦利用两自由度陀螺的稳定性和进动性工作 | 1 | 转弯仪是利用单自由度陀螺进动性工作的，用于指示飞机转弯或盘旋的方向，并能反映飞机无侧滑转弯的快慢程度。
211 | 飞机在滑行中左转弯，驾驶员观察到转弯侧滑仪上的指示为 {{c1::B}} | 小球保持在中央位¦¦小球向右偏移¦¦小球向左偏移 | 2 | 飞行员需要在飞行前对陀螺仪表和动力源进行检查，对转弯侧滑仪进行检查时，当飞机在转弯期间，转弯仪和陀螺半罗盘指示正确的转弯方向和转弯角度，侧滑仪中的小球移向转弯方向的外侧。
212 | 导航显示器ND显示哪些信息？ {{c1::C}} | 高度、速度¦¦飞行指引¦¦航向 | 3 | 电子飞行仪表系统（Electronic Flight Instrument System，简称EFIS），是指安装在飞机驾驶舱显示飞行信息的电子显示系统，一般由两部分组成：姿态指示器（EADI）和水平状态指示器（EHSI）。在有些飞机上，它们称为主显示器（PFD）和导航显示器（ND）。姿态指示器或主显示器主要显示飞机的纵向飞行信息，如高度、速度、飞行指引、模式选择等。水平状态显示器或导航显示器主要显示航向、地面轨迹角、测距仪参数等水平飞行信息。
213 | 导航显示器ND显示哪些信息？ {{c1::C}} | 高度和地速¦¦俯仰和滚转¦¦预计到达下一航路点的距离和时间 | 3 | 电子飞行仪表系统（Electronic Flight Instrument System，简称EFIS），是指安装在飞机驾驶舱显示飞行信息的电子显示系统，一般由两部分组成：姿态指示器（EADI）和水平状态指示器（EHSI）。在有些飞机上，它们称为主显示器（PFD）和导航显示器（ND）。姿态指示器或主显示器主要显示飞机的纵向飞行信息，如高度、速度、飞行指引、模式选择等。水平状态显示器或导航显示器主要显示航向、地面轨迹角、测距仪参数等水平飞行信息，包含到下一航路点的距离和时间。
214 | 电子飞行仪表系统与传统仪表系统相比，减小了哪些误差？ {{c1::A}} | 延迟误差¦¦方向误差¦¦高度误差 | 1 | 电子仪表系统显示的数据源自于姿态航向基准系统和大气数据计算机，因此与传统仪表不同的特性和优点是可以修正误差、延迟误差小、显示更准确。
215 | 飞行指引仪为飞行员提供操作指引，在（）上显示。 {{c1::B}} | RMI¦¦ADI¦¦HSI | 2 | 电子飞行仪表系统（Electronic Flight Instrument System，简称EFIS），是指安装在飞机驾驶舱显示飞行信息的电子显示系统，一般由两部分组成：姿态指示器（EADI）和水平状态指示器（EHSI）。在有些飞机上，它们称为主显示器（PFD）和导航显示器（ND）。姿态指示器或主显示器主要显示飞机的纵向飞行信息，如高度、速度、飞行指引、模式选择等。水平状态显示器或导航显示器主要显示航向、地面轨迹角、测距仪参数等水平飞行信息。
216 | 失速警告系统必须要（）信号来完成失速警告功能。 {{c1::A}} | 迎角¦¦襟翼位置¦¦空速或者马赫数 | 1 | 现代飞机一般都设置有失速警告系统，在飞机接近失速时给飞行员提供明显的警告信号，以便及时改出。较简单的失速警告系统通过在机身外侧安装迎角探测器，感受安装部位处的气流方向，并将该处气流角度的变化情况以成比例的电信号传输给失速管理计算机。迎角探测器的型式有几种，目前多用叶片式迎角探测器。
217 | 较简单的失速警告系统是根据（）发出警告信号？ {{c1::C}} | 俯仰姿态¦¦飞行速度和M数¦¦气流方向 | 3 | 现代飞机一般都设置有失速警告系统，在飞机接近失速时给飞行员提供明显的警告信号，以便及时改出。 较简单的失速警告系统通过在机身外侧安装迎角探测器，感受安装部位处的气 流方向，并将该处气流角度的变化情况以成比例的电信号传输给失速管理计算机。迎角探测器的型式有几种，目前多用叶片式迎角探测器。
218 | 大、中型飞机的失速警告系统由（）组成。①失速警告计算机；②传感器；③抖杆马达 {{c1::C}} | ①②¦¦①③¦¦①②③ | 3 | 现代飞机一般都设置有失速警告系统，在飞机接近失速时给飞行员提供明显的警告信号，以便及时改出。 较简单的失速警告系统通过在机身外侧安装迎角探测器，感受安装部位处的气流方向，并将该处气流角度的变化情况以成比例的电信号传输给失速管理计算机。迎角探测器的型式有几种，目前多用叶片式迎角探测器。 大、中型飞机的失速警告系统由失速警告计算机、多种传感器和抖杆马达等组成。
219 | 飞行指引仪的显示形式分为( ) {{c1::C}} | 十字指引杆和模拟指引杆¦¦八字指引杆和模拟指引杆¦¦十字指引杆和八字指引杆 | 3 | 飞行指引仪有两种显示形式：十字指引杆和八字指引杆。 十字指引杆：利用俯仰指引杆和横侧指引杆来分别进行俯仰指引和横滚指引； 八字指引杆：利用八字指引杆与飞机符号的上下关系来进行俯仰指引，利用八字指引杆与飞机符号的左右关系来进行横滚指引。
220 | 飞机指引仪应在什么时候接通？ {{c1::C}} | 当自动驾驶仪接通时，飞行指引仪自动接通¦¦安全电门启动后自动接通¦¦起飞滑跑前 | 3 | 飞行指引仪（FD）根据选定的工作方式，自动计算操纵指令，指引驾驶员操纵飞机，使飞机进入给定轨迹并保持在给定轨迹上。飞行指引仪在飞机起飞、爬升、巡航、下降、进近以及复飞的整个飞行阶段都能使用。所以在起飞前可以接通，自动驾驶仪是除起飞后，所有阶段都可使用，AP接通后，FD需单独接通。
221 | ADI上，飞机指引仪在（ ）方向提供必要的操纵指令。 {{c1::A}} | 俯仰和横滚¦¦俯仰和偏航¦¦横滚和偏航 | 1 | 飞行指引计算机FDC是飞行姿态指引仪的核心部件，它为姿态指引仪提供飞机的俯仰和横滚指令、故障旗收放指令和飞行指引通告牌指示。
222 | 当俯仰指令杆在飞机符号下方，且横滚指令杆在飞机符号左方时，应该 {{c1::C}} | 增大俯仰姿态，且向右转弯¦¦减小俯仰姿态，且向右转弯¦¦减小俯仰姿态，且向左转弯 | 3 | 飞行指引仪的功能就是将飞机的实际飞行路线与目标路线进行比较，并计算出进入目标路线所需要的操纵量，以目视的形式在指示器上给出。指引信号直接显示出操纵要的指令是向上、向下，还是向左、向右，驾驶员或自动驾驶仪跟随指引杆操纵飞机，保证飞机正确切入或保持在预定的航线上。
223 | 八字指引针显示在（）仪表上？ {{c1::A}} | ADI¦¦RMI¦¦HSI | 1 | 水平状态指示器（HSI），无线电磁指示器（RMI），姿态指引仪（ADI）；八字指引杆利用八字指引杆与飞机符号的上下关系来进行俯仰指引，利用八字指引杆与飞机符号的左右关系来进行横滚指引，所以显示在ADI上。
224 | 自动驾驶仪的功能包括①自动保持三轴稳定；②稳定飞机；③操纵飞机 {{c1::A}} | ①②③¦¦①②¦¦②③ | 1 | 自动驾驶仪的功能 （1）自动保持三轴稳定（姿态角的稳定）； （2）根据输入指令，与飞行指引仪结合，操纵飞机以达到期望的姿态。 即稳定飞机和操纵飞机。
225 | 在自动驾驶仪中，控制舵面偏转的伺服电机称为 {{c1::A}} | 执行机构¦¦传感器¦¦敏感元件 | 1 | 自动驾驶仪利用“反馈”控制原理来实现对飞机运动参数的控制。当飞机偏离原来状态，测量装置（敏感元件）感受到偏离方向和大小，并输入相应信号，经放大、计算处理，操纵执行机构（舵机），使舵面相应偏转。
226 | 自动驾驶仪由（ ）组成。 {{c1::A}} | 测量装置、信号处理元件、放大器和执行机构¦¦测量装置、数据链和信号处理元件¦¦测量装置、显示装置和数据链 | 1 | 自动驾驶仪由测量装置（敏感元件，如垂直陀螺仪和航向陀螺仪）、信号处理元件（自动驾驶计算机）、放大器和执行机构（舵机）组成。
227 | 飞机自动驾驶仪的主要工作原理是？ {{c1::A}} | 根据输入指令，与飞行指引仪结合，操纵飞机以达到期望的姿态¦¦通过FMCS中数据自动操纵飞机¦¦将飞机保持在接通该方式时的气压高度上 | 1 | 自动驾驶仪的功能 （1）自动保持三轴稳定（姿态角的稳定）； （2）根据输入指令，与飞行指引仪结合，操纵飞机以达到期望的姿态。即稳定飞机和操纵飞机。
228 | 自动驾驶仪伺服电机属于 {{c1::A}} | 执行机构¦¦测量装置¦¦信号处理元件 | 1 | 自动驾驶仪利用“反馈”控制原理来实现对飞机运动参数的控制。当飞机偏离原来状态，测量装置（敏感元件）感受到偏离方向和大小，并输入相应信号，经放大、计算处理，操纵执行机构（舵机），使舵面相应偏转。当飞机回到原来状态时，测量装置（敏感元件）输出信号为零，舵机以及与其连接的舵面也回到原位，飞机重新按原来状态飞行。
229 | 自动驾驶仪高度保持（Altitude Hold）方式的作用是 {{c1::B}} | 操纵飞机爬升或下降到飞行员设置的目标高度上¦¦将飞机保持在接通该方式时的气压高度上¦¦操纵飞机爬升或下降到FMCS计算的目标高度上 | 2
230 | 下列属于自动驾驶横滚模式的是（） {{c1::C}} | 垂直速度¦¦高度保持¦¦水平导航 | 3 | 自动驾驶仪的模式有两大类：横滚模式和俯仰模式。 横滚模式包括：航向保持、航向预选、VOR、LOC、水平导航等。 俯仰模式包括：高度保持、速度保持、马赫保持、垂直速度、垂直导航等。
231 | 下列哪个模式可以同时接通？ {{c1::C}} | 高度保持、垂直速度¦¦水平导航、航向保持¦¦高度保持、航向保持 | 3 | 自动驾驶仪的模式有两大类：横滚模式和俯仰模式。横滚模式和俯仰模式都不能同时接通多个。 横滚模式包括：航向保持、航向预选、VOR、LOC、水平导航等。 俯仰模式包括：高度保持、速度保持、马赫保持、垂直速度、垂直导航等。
232 | 在爬升期间，接通自动驾驶的高度保持模式后，飞机将？ {{c1::C}} | 继续爬升到预定高度然后保持¦¦先改平然后继续爬升¦¦改平并保持在高度保持模式接通时的高度上 | 3 | 自动驾驶仪的高度保持模式接通之后，将保持在自动驾驶仪高度保持按钮被接通时的高度上。高度预选按钮使飞机爬升或下降到预选的高度上。
233 | 爬升中的飞机，自动驾驶仪切到垂直导航模式 {{c1::B}} | 操纵飞机爬升或下降到飞行员设置的目标高度上¦¦根据FMC的指令爬升或下降到指定的高度¦¦将飞机保持在接通该方式时的气压高度上 | 2 | 自动驾驶仪的垂直导航模式开启后，自动驾驶仪将按照输入FMC的垂直飞行资料飞行，即按照FMC的指令开始爬升或下降。
234 | 自动驾驶仪的模式包括 {{c1::A}} | 横滚模式和俯仰模式¦¦俯仰模式和偏航模式¦¦偏航模式和滚转模式 | 1 | 自动驾驶仪的模式有两大类：横滚模式和俯仰模式。横滚模式和俯仰模式都不能同时接通多个。 横滚模式包括：航向保持、航向预选、VOR、LOC、水平导航等。 俯仰模式包括：高度保持、速度保持、马赫保持、垂直速度、垂直导航等。
235 | 自动驾驶仪俯仰模式包括 {{c1::C}} | 高度保持、速度保持、垂直速度、VOR、LOC¦¦速度保持、马赫保持、垂直导航、水平导航¦¦高度保持、速度保持、马赫保持、垂直速度、垂直导航 | 3 | 自动驾驶仪的模式有两大类：横滚模式和俯仰模式。横滚模式和俯仰模式都不能同时接通多个。 横滚模式包括：航向保持、航向预选、VOR、LOC、水平导航等。 俯仰模式包括：高度保持、速度保持、马赫保持、垂直速度、垂直导航等。
236 | 自动驾驶仪的断开方式是 {{c1::C}} | 只能人工断开¦¦只能自动断开¦¦既可以人工断开，也可以自动断开 | 3 | 自动驾驶仪可以人工断开和自动断开，并有声音和灯光警告系统提醒。通常在下列情况下自动脱开： — 失速警告触发 — 电源故障 — 飞行操纵系统故障 — 在CWS按下状态，滚转率和俯仰率超过AP工作限制 — 两侧燃油不平衡超限
237 | 自动驾驶仪在断开时 {{c1::C}} | 仅有声音提醒¦¦仅有灯光警告系统提醒¦¦有声音和灯光警告系统提醒 | 3 | 自动驾驶仪可以人工断开和自动断开，并有声音和灯光警告系统提醒。通常在下列情况下自动脱开： — 失速警告触发 — 电源故障 — 飞行操纵系统故障 — 在CWS按下状态，滚转率和俯仰率超过AP工作限制 — 两侧燃油不平衡超限
238 | 偏航阻尼器的功用是 {{c1::A}} | 预防飘摆¦¦用于改出螺旋¦¦防止失速 | 1 | 飞机方向舵操纵系统中装有偏航阻尼器，其作用是及时根据飞机姿态的变化操纵方向舵，防止产生飘摆（荷兰滚）。飞机的横侧稳定性过强而方向稳定性过弱，易产生明显的飘摆现象。大型运输机在高空和低速飞行时由于稳定性发生变化易发生飘摆，因此广泛使用偏航阻尼器。偏航阻尼器驱动方向舵的偏转角小于脚蹬操纵的方向舵偏转角。
239 | 以下哪种操纵只用到方向舵？ {{c1::A}} | 偏航阻尼器¦¦自动驾驶¦¦飞机俯仰配平 | 1 | 飞机方向舵操纵系统中装有偏航阻尼器，其作用是及时根据飞机姿态的变化操纵方向舵，防止产生飘摆（荷兰滚）。飞机的横侧稳定性过强而方向稳定性过弱，易产生明显的飘摆现象。大型运输机在高空和低速飞行时由于稳定性发生变化易发生飘摆，因此广泛使用偏航阻尼器。偏航阻尼器驱动方向舵的偏转角小于脚蹬操纵的方向舵偏转角。
240 | 偏航阻尼器根据（）预防飘摆。 {{c1::A}} | 空速和偏航角速度¦¦滚转角速度和偏航角速度¦¦空速和偏航角度 | 1 | 偏航阻尼器根据空速和偏航角速度信号，经处理，适时提供指令使方向舵偏转，从而增大偏航运动阻尼，预防飘摆。 偏航阻尼器在起飞前接通，着陆后断开，在整个飞行过程中一直保持接通。 如果偏航阻尼器发生故障，应按程序限制最大飞行速度。
241 | 偏航阻尼器的作用有 ①协调转弯 ②抑制飘摆 ③侧向稳定 ④改出螺旋 {{c1::A}} | ①②③¦¦①②④¦¦②③④ | 1 | 飞机方向舵操纵系统中装有偏航阻尼器，其作用是及时根据飞机姿态的变化操纵方向舵，防止产生飘摆（荷兰滚）。 偏航阻尼器内部还有一个协调转弯电路，它用飞机的倾斜姿态信号产生使方向舵偏转的协调转弯信号，使飞机实现协调转弯。
242 | 偏航阻尼器在何时使用？ {{c1::A}} | 起飞前接通，着陆后断开¦¦离地前接通，着陆前断开¦¦起飞后接通，着陆后断开 | 1 | 偏航阻尼器在起飞前接通，着陆后断开，在整个飞行过程中一直保持接通。
243 | 偏航阻尼器通过操纵（），防止产生（） {{c1::A}} | 方向舵，飘摆¦¦方向舵，螺旋¦¦升降舵，飘摆 | 1 | 飞机方向舵操纵系统中装有偏航阻尼器，其作用是及时根据飞机姿态的变化操纵方向舵，防止产生飘摆（荷兰滚）。飞机的横侧稳定性过强而方向稳定性过弱，易产生明显的飘摆现象。大型运输机在高空和低速飞行时由于稳定性发生变化易发生飘摆，因此广泛使用偏航阻尼器。偏航阻尼器驱动方向舵的偏转角小于脚蹬操纵的方向舵偏转角。
244 | 偏航阻尼器什么时候接通？ {{c1::C}} | 自动驾驶仪接通时自动接通¦¦空地电门接通时自动接通¦¦按下接通电门接通 | 3 | 偏航阻尼器根据空速和偏航角速度信号，经处理，适时提供指令使方向舵偏转，从而增大偏航运动阻尼，预防飘摆。偏航阻尼器在起飞前接通，着陆后断开，在整个飞行过程中一直保持接通。如果偏航阻尼器发生故障，应按程序限制最大飞行速度。
245 | 按仪表飞行规则运行的航空器应当安装几个气压式高度表？ {{c1::C}} | 1¦¦3¦¦2 | 3 | 航空器按仪表飞行规则飞行时，应当至少安装下列仪表和设备： (1) 一个磁罗盘； (2) 一个指示时、分、秒的准确的计时表； (3) 两个带转鼓计数器或者同等指示方法的灵敏气压高度表（对于固定翼飞机实施的航空 作业运行，可仅安装一个）； (4) 一个可以防止因凝结或结冰而发生故障的空速指示系统； (5) 一个转弯侧滑仪； (6) 一个姿态指示器（人工地平仪），但对于旋翼机应当安装三个姿态指示器（其中一个 可用转弯仪代替）； (7) 一个航向指示器（方向陀螺）； (8) 一个指示陀螺仪表的供电是否充足的设备； (9) 一个在驾驶舱内指示大气温度的设备； (10) 一个爬升和下降速度指示器。
246 | 航空器按照仪表飞行规则飞行时，应安装至少（ ）可以防止因凝结或结冰而发生故障的空速指示系统。 {{c1::C}} | 2个¦¦3个¦¦1个 | 3 | 按仪表飞行规则运行的仪表和设备包括： 1、航空器按仪表飞行规则飞行时，应当至少安装下列仪表和设备： (1) 一个磁罗盘； (2) 一个指示时、分、秒的准确的计时表； (3) 两个带转鼓计数器或者同等指示方法的灵敏气压高度表（对于固定翼飞机实施的航空作业运行，可仅安装一个）； (4) 一个可以防止因凝结或结冰而发生故障的空速指示系统； (5) 一个转弯侧滑仪； (6) 一个姿态指示器（人工地平仪），但对于旋翼机应当安装三个姿态指示器（其中一个可用转弯仪代替）； (7) 一个航向指示器（方向陀螺）； (8) 一个指示陀螺仪表的供电是否充足的设备； (9) 一个在驾驶舱内指示大气温度的设备； (10) 一个爬升和下降速度指示器。
247 | 按照仪表飞行规则（IFR）飞行的航空器，要求改为按目视飞行规则（VFR）飞行，则 {{c1::B}} | 如果天气条件允许，可在任意一点改为VFR飞行¦¦应当事先向有关空中交通管制单位报告，得到许可后方可改变¦¦可由飞行员自主决定实施何种飞行 | 2 | 按仪表飞行规则飞行的航空器，要求改为目视飞行规则飞行的，应当事先向有关空中交通管制单位报告，得到许可后方可改变按照仪表飞行规则飞行的航空器在飞行中遇到目视飞行规则的气象条件时，除预计能够长时间，不间断的在目视气象条件下飞行外，不得提出改变原来申请并批准的仪表飞行规则飞机计划。
248 | 根据CCAR91规定，一架执行IFR飞行的飞机需要配备 {{c1::A}} | 航向指示器¦¦雷达高度表¦¦双重VOR系统 | 1 | 依据CCAR-91部第91.405条规定，航空器按仪表飞行规则飞行时，应当至少安装下列仪表和设备： (1) 一个磁罗盘； (2) 一个指示时、分、秒的准确的计时表； (3) 两个带转鼓计数器或者同等指示方法的灵敏气压高度表（对于固定翼飞机实施的航空作业运行，可仅安装一个） ； (4) 一个可以防止因凝结或结冰而发生故障的空速指示系统； (5) 一个转弯侧滑仪； (6) 一个姿态指示器（人工地平仪） ，但对于旋翼机应当安装三个姿态指示器（其中一个可用转弯仪代替） ； (7) 一个航向指示器（方向陀螺） ； (8) 一个指示陀螺仪表的供电是否充足的设备； (9) 一个在驾驶舱内指示大气温度的设备； (10) 一个爬升和下降速度指示器。
249 | 飞机按仪表飞行规则飞行时，应当至少安装的设备有 {{c1::A}} | 一个指示时分秒的准确的计时表¦¦无线电高度表¦¦应答机 | 1 | 依据CCAR-91部第91.405条规定，航空器按仪表飞行规则飞行时，应当至少安装下列仪表和设备： (1) 一个磁罗盘； (2) 一个指示时、分、秒的准确的计时表； (3) 两个带转鼓计数器或者同等指示方法的灵敏气压高度表（对于固定翼飞机实施的航空作业运行，可仅安装一个） ； (4) 一个可以防止因凝结或结冰而发生故障的空速指示系统； (5) 一个转弯侧滑仪； (6) 一个姿态指示器（人工地平仪） ，但对于旋翼机应当安装三个姿态指示器（其中一个可用转弯仪代替） ； (7) 一个航向指示器（方向陀螺） ； (8) 一个指示陀螺仪表的供电是否充足的设备； (9) 一个在驾驶舱内指示大气温度的设备； (10) 一个爬升和下降速度指示器。
250 | 在夜间和云上运行的航空器必须装备 {{c1::B}} | 无线电高度表¦¦航行灯¦¦遮阳帘 | 2 | 1、在夜间(日落到日出期间)和云上运行的所有航空器除安装仪表飞行规则飞行规定的仪表和设备外，还应当装备： (1) 防撞灯和航行灯； (2) 两个着陆灯（仅装有一个着陆灯但有两个单独供电的灯丝，可认为符合规定），但对于固定翼飞机实施的航空作业运行，可仅安装一个着陆灯； (3) 供飞行组使用的、安全运行所必需的仪表和设备的照明； (4) 客舱灯光； (5) 在每一个机组成员座位处配置一个电筒。 2、航空器在夜间、云上运行或者局方另外规定的其他期间，应当按规定开启或者显示灯光。
251 | 在夜间运行的航空器应当安装 {{c1::B}} | VOR¦¦防撞灯¦¦无线电高度表 | 2 | 在夜间(日落到日出期间)和云上运行的所有航空器除安装仪表飞行规则飞行规定的仪表和设备外，还应当装备： (1) 防撞灯和航行灯； (2) 两个着陆灯（仅装有一个着陆灯但有两个单独供电的灯丝，可认为符合规定），但对于固定翼飞机实施的航空作业运行，可仅安装一个着陆灯； (3) 供飞行组使用的、安全运行所必需的仪表和设备的照明； (4) 客舱灯光； (5) 在每一个机组成员座位处配置一个电筒。
252 | 夜间在仪表飞行规则下运行的航空器，应当配备（ ） {{c1::C}} | 机长副驾驶共用的手电筒¦¦电子飞行包¦¦机组成员各自的手电筒 | 3 | 在夜间(日落到日出期间)和云上运行的所有航空器除安装仪表飞行规则飞行规定的仪表和设备外，还应当装备： (1) 防撞灯和航行灯； (2) 两个着陆灯（仅装有一个着陆灯但有两个单独供电的灯丝，可认为符合规定），但对于固定翼飞机实施的航空作业运行，可仅安装一个着陆灯； (3) 供飞行组使用的、安全运行所必需的仪表和设备的照明； (4) 客舱灯光； (5) 在每一个机组成员座位处配置一个电筒。
253 | 航空器在夜间和云上运行时，应当安装 {{c1::C}} | 遮阳帘¦¦EFIS¦¦仪表照明 | 3 | 依据CCAR91部第91.407条规定，(a) 在夜间(日落到日出期间)和云上运行的所有航空器除安装仪表飞行规则飞行规定的仪表和设备外，还应当装备： (1) 防撞灯和航行灯； (2) 两个着陆灯（仅装有一个着陆灯但有两个单独供电的灯丝，可认为符合规定），但对于固定翼飞机实施的航空作业运行，可仅安装一个着陆灯； (3) 供飞行组使用的、安全运行所必需的仪表和设备的照明； (4) 客舱灯光； (5) 在每一个机组成员座位处配置一个电筒。
254 | 在夜间和云上运行是否需要无线电高度表？ {{c1::B}} | 需要¦¦不需要¦¦按仪表飞行规则运行时需要 | 2 | 在夜间(日落到日出期间)和云上运行的所有航空器除安装仪表飞行规则飞行规定的仪表和设备外，还应当装备：(1) 防撞灯和航行灯；(2) 两个着陆灯，但对于固定翼飞机实施的航空作业运行，可仅安装一个着陆灯；(3) 供飞行组使用的、安全运行所必需的仪表和设备的照明；(4) 客舱灯光；(5) 在每一个机组成员座位处配置一个电筒。仪表飞行规则运行的仪表和设备包括：两个带转鼓计数器或者同等指示方法的灵敏气压高度表（对于固定翼飞机实施的航空作业运行，可仅安装一个）。
255 | 白天云上运行，仪表飞行条件下必备的设备是 {{c1::C}} | 电子飞行包¦¦遮阳帘¦¦仪表设备的照明 | 3 | 在夜间(日落到日出期间)和云上运行的所有航空器除安装仪表飞行规则飞行规定的仪表和设备外，还应当装备： (1) 防撞灯和航行灯； (2) 两个着陆灯（仅装有一个着陆灯但有两个单独供电的灯丝，可认为符合规定），但对于固定翼飞机实施的航空作业运行，可仅安装一个着陆灯； (3) 供飞行组使用的、安全运行所必需的仪表和设备的照明； (4) 客舱灯光； (5) 在每一个机组成员座位处配置一个电筒。 注意：经常在考的还有手电筒，题目中可能将正确答案替换为手电筒。
256 | 航空器飞行中遇到乌云，云上飞行时，什么时候使用客舱灯光？ {{c1::B}} | VFR天气条件下或夜间¦¦IFR天气条件下或夜间¦¦IFR飞行条件下或夜间 | 2 | 1、在夜间(日落到日出期间)和云上运行的所有航空器除安装仪表飞行规则飞行规定的仪表和设备外，还应当装备： (1) 防撞灯和航行灯； (2) 两个着陆灯（仅装有一个着陆灯但有两个单独供电的灯丝，可认为符合规定），但对于固定翼飞机实施的航空作业运行，可仅安装一个着陆灯； (3) 供飞行组使用的、安全运行所必需的仪表和设备的照明； (4) 客舱灯光； (5) 在每一个机组成员座位处配置一个电筒。 2、航空器在夜间、云上运行或者局方另外规定的其他期间，应当按规定开启或者显示灯光。 教员点拨：客舱灯光是除了仪表飞行规则规定的仪表设备外，在夜间或者云上飞行需要装备。云上飞行是气象天气条件。
257 | 机载气象雷达的基本功用是 {{c1::A}} | 探测飞机前方充填有水分的气象情况¦¦观察飞机前下方的地形地貌¦¦用作地形回避和空中防撞的依据 | 1 | 机载气象雷达的基本功用是探测飞机前方的气象情况，向机组提供充填有水分的气象形成区的平面位置显示图像，以便机组选择安全的航线避绕各种危险的气象区域。
258 | 在( )条件下，在沿航路上预计存在可探测到的雷雨或其他潜在危险天气情况的区域中运行时，所有载客的航空器应当安装气象雷达或其他重要天气探测设备。 {{c1::C}} | 夜间或仪表运行¦¦白天或仪表气象¦¦夜间或仪表气象 | 3 | 根据CCAR91.431条，在夜间或仪表气象条件下，在沿航路上预计存在可探测到的雷雨或其他潜在危险天气情况的区域中运行时，所有载客的航空器应当安装气象雷达或其他重要天气探测设备 。
259 | 机载气象雷达的工作频段（波段）是 {{c1::C}} | 高频频段¦¦甚高频频段¦¦X频段（波段） | 3 | 气象雷达工作在X波段。现代飞机上的气象雷达最远探测范围为300海里左右。检测到的气象和地形显示在驾驶舱的显示器上。
260 | 现代飞机上的气象雷达最远探测范围是 {{c1::B}} | 100海里¦¦300海里¦¦800海里 | 2 | 气象雷达工作在X波段。现代飞机上的气象雷达最远探测范围为300海里左右。检测到的气象和地形显示在驾驶舱的显示器上。
261 | 机载气象雷达的基本功能是 {{c1::A}} | 探测有水分的气象和辅助导航¦¦探测有水分的气象和地形回避¦¦地形回避和辅助导航 | 1 | 机载气象雷达的基本功用是探测飞机前方的气象情况，向机组提供充填有水分的气象形成区的平面位置显示图像，以便机组选择安全的航线避绕各种危险的气象区域。 机载气象雷达的另一功能是观察飞机前下方的地形地貌。适当下俯气象雷达的天线，可以提供大的地形轮廓特征的显示，例如：河流、海岸线、大的山峰和城市。该功能可以用来辅助导航。
262 | 机载气象雷达通过（）辅助导航。 {{c1::A}} | 地形轮廓¦¦气象信息¦¦紊流 | 1 | 机载气象雷达的基本功用是探测飞机前方的气象情况，向机组提供充填有水分的气象形成区的平面位置显示图像，以便机组选择安全的航线避绕各种危险的气象区域。 机载气象雷达的另一功能是观察飞机前下方的地形地貌。适当下俯气象雷达的天线，可以提供大的地形轮廓特征的显示，例如：河流、海岸线、大的山峰和城市。该功能可以用来辅助导航。
263 | 机载气象雷达有哪些工作方式 ？ {{c1::C}} | 气象模式、地图模式、测试模式、冰雹探测模式、湍流探测模式¦¦气象模式、地图模式、积冰探测模式、测试模式、气象与湍流模式¦¦气象模式、地图模式、测试模式、湍流探测模式、气象与湍流模式 | 3 | 气象雷达的主要工作模式有：气象模式（WX）、地图模式（MAP）、测试模式（TEST）、湍流探测模式（TURB）和气象与湍流模式（WX/T）等。
264 | 机载气象雷达的测试模式用（）表示？ {{c1::C}} | WX¦¦TURB¦¦TEST | 3 | 气象雷达的主要工作模式有：气象模式（WX）、地图模式（MAP）、测试模式（TEST）、湍流探测模式（TURB）和气象与湍流模式（WX/T）等。
265 | 机载气象雷达工作于湍流探测模式时，显示屏上会显示出哪几种颜色？ {{c1::C}} | 红色、黄色，品红色¦¦紫色、红色、白色¦¦紫色、白色 | 3 | 气象雷达的主要工作模式有：气象模式（WX）、地图模式（MAP）、测试模式（TEST）、湍流探测模式（TURB）和气象与湍流模式（WX/T）等。 在湍流探测模式（TURB），显示屏上只显示湍流区的紫色和白色图像，其它雨区的红、黄、绿色图像不显示。 在气象与湍流模式（WX/T），屏幕上除了显示红、黄、绿图像外，还用醒目的紫色或白色图像显示出危险的湍流区域。
266 | 气象雷达的湍流探测模式如何发现湍流？ {{c1::B}} | 显示屏上突出显示湍流区的紫色和红色图像其它雨区的图像显示不明显¦¦显示屏上只显示湍流区的紫色和白色图像，其它雨区的红、黄、绿色图像不显示¦¦屏幕上除了显示红、黄、绿图像外，还用醒目的紫色或白色图像显示出危险的湍流区域 | 2 | 气象雷达的主要工作模式有：气象模式（WX）、地图模式（MAP）、测试模式（TEST）、湍流探测模式（TURB）和气象与湍流模式（WX/T）等。在湍流探测模式（TURB），显示屏上只显示湍流区的紫色和白色图像，其它雨区的红、黄、绿色图像不显示。
267 | 当机载气象雷达工作于地图方式时，能够探测到下述哪种目标？ {{c1::A}} | 飞机前方突立的山峰¦¦平静的海面¦¦地面附近的雾 | 1 | 地图模式（MAP），是各型机载气象雷达所共有的另一个基本工作模式。地图模式时，呈现在荧光屏上的是飞机前下方地面的地表特征，诸如山峰、河流、湖泊、海岸线、大城市等地形轮廓图象。为此，应将天线下俯一定角度使雷达天线波束照射飞机前下方的广大地区。
268 | 在地面测试气象雷达时，应选择什么模式？ {{c1::A}} | TEST¦¦WX TURB¦¦WX | 1 | 测试模式（TEST）用于对雷达进行快速性能检查。雷达工作于此模式时，显示器上即显示气象雷达的自检测试图。通过观察自检图，即可方便迅速地了解雷达的性能状况。
269 | 使用机载气象雷达时需要注意的问题是什么？ {{c1::C}} | 飞机正在加油时，气象雷达天线需要上偏¦¦可以在封闭空间使用气象雷达¦¦在地面检查气象雷达时，应尽量使雷达工作于自检模式 | 3 | 1、飞机正在加油或飞机周围有其它飞机正在加油时，不得使气象雷达工作于发射工作模式，以免引燃汽油蒸气。在机坪上大量使用汽油清洗机件时，也应避免接通雷达电源。 2、在机库内或在机头朝着近距离内的建筑物、大型金属反射面的情况下不能使气象雷达工作于发射模式，除非雷达发射机没有工作或者将雷达能量引导至吸收罩将射频能量消耗掉，否则整个围场区域都可能充满辐射。 3、飞机前方有人时，不得接通雷达，以防有害辐射，伤害人体。 4、在地面检查气象雷达时，应尽量使雷达工作于自检模式。在需要使雷达工作于发射模式时，应将天线俯仰旋钮调至上仰位置，以尽量避免天线波束照射近处地面目标。
270 | 当飞机前方有人时，机载气象雷达 {{c1::A}} | 不能接通¦¦可以接通¦¦不能工作于发射模式 | 1 | 机载气象雷达的地面使用注意事项： 1、飞机正在加油或飞机周围有其它飞机正在加油时，不得使气象雷达工作于发射工作模式，以免引燃汽油蒸气。在机坪上大量使用汽油清洗机件时，也应避免接通雷达电源。 2、在机库内或在机头朝着近距离内的建筑物、大型金属反射面的情况下不能使气象雷达工作于发射模式，除非雷达发射机没有工作或者将雷达能量引导至吸收罩将射频能量消耗掉，否则整个围场区域都可能充满辐射。 3、飞机前方有人时，不得接通雷达，以防有害辐射，伤害人体。 4、在地面检查气象雷达时，应尽量使雷达工作于自检模式。在需要使雷达工作于发射模式时，应将天线俯仰旋钮调至上仰位置，以尽量避免天线波束照射近处地面目标。
271 | 当飞行员按下应答机控制盒上的识别按钮后，将产生（ ），以响应地面询问要求，使地面 显示终端上显示的飞机图像、标识等更醒目。 {{c1::A}} | 特殊位置识别脉冲（SPI）¦¦询问脉冲¦¦控制脉冲 | 1 | 当飞行员按下应答机控制盒上的识别按钮后，将产生特殊位置识别脉冲（SPI），以响应地面询问要求，使地面显示终端上显示的飞机图像、标识等更醒目。
272 | 一次雷达接受的信号是？ {{c1::A}} | 由目标反射回来的一小部分信号¦¦由目标反射回来的大部分信号¦¦目标飞机在约定的精确时间间隔内发射一串应答信号 | 1 | 由发射系统发射一束无线电信号，然后再接收其中由目标反射回来的一小部分信号的雷达称为一次雷达。由雷达发射询问信号，然后由目标飞机在约定的精确时间间隔内发射一串应答信号。靠收发这些信号来提供飞机信息的雷达叫做二次雷达。
273 | 一次雷达与二次雷达的区别是（） {{c1::C}} | 一次雷达由雷达发射询问信号，然后由目标飞机在约定的精确时间间隔内发射一串应答信号¦¦二次雷达由发射系统发射一束无线电信号，然后再接收其中由目标反射回来的一小部分信号¦¦使用二次雷达时，将产生特殊位置识别脉冲，以响应地面询问要求，使地面显示终端上显示的飞机图像、标识等更醒目 | 3 | 由发射系统发射一束无线电信号，然后再接收其中由目标反射回来的一小部分信号的雷达称为一次雷达。二次雷达由雷达发射询问信号，然后由目标飞机在约定的精确时间间隔内发射一串应答信号。靠收发这些信号来提供飞机信息的雷达叫做二次雷达。当飞行员按下应答机控制盒上的识别按钮后，将产生特殊位置识别脉冲（SPI），以响应地面询问要求，使地面显示终端上显示的飞机图像、标识等更醒目。
274 | 一次雷达与二次雷达的区别是（） {{c1::C}} | 一次雷达受视距范围限制，而二次雷达不是¦¦一次雷达是地面设备，而二次雷达是机载设备¦¦一次雷达依靠目标反射，而二次雷达依靠目标的应答机产生应答脉冲 | 3 | 由发射系统发射一束无线电信号，然后再接收其中由目标反射回来的一小部分信号的雷达称为一次雷达。二次雷达由雷达发射询问信号，然后由目标飞机在约定的精确时间间隔内发射一串应答信号。靠收发这些信号来提供飞机信息的雷达叫做二次雷达。
275 | 当飞行员按下应答机控制盒上的（）后，将产生特殊位置识别脉冲（SPI） {{c1::B}} | 测试按钮¦¦识别按钮¦¦模式按钮 | 2 | 当飞行员按下应答机控制盒上的识别按钮后，将产生特殊位置识别脉冲（SPI），以响应地面询问要求，使地面显示终端上显示的飞机图像、标识等更醒目。
276 | 下述说法正确的是 {{c1::C}} | 应答机是一次监视雷达系统中的机载部分，由询问器发出代码信号，经航向器上的应答机接收后自动回答指定的代码信号，返回到管制员雷达屏幕上显示¦¦应答机是二次监视雷达系统中的机载部分，应答机的自动回答的代码信号，在管制员雷达屏幕上显示¦¦应答机是二次监视雷达系统中的机载部分，由询问器发出代码信号，经飞机上应答机接收后自动回答指定的代码信号，返回到管制员雷达屏幕上显示 | 3 | 应答机是二次监视雷达系统中的机载部分，其简要工作过程为：地面二次雷达询问器向飞机上的应答机发出询问信号，应答机收到该询问信号后，自动回答飞机的指定代码或飞机的标准气压高度信号，该回答信号由地面的接收设备接收，经处理后送往管制员雷达显示器上显示。
277 | 我国民航采用SSR询问飞机代号的模式是 {{c1::A}} | A模式¦¦B模式¦¦C模式 | 1 | 我国民航采用SSR询问飞机代码的模式是A模式。
278 | 地面二次雷达显示器显示飞机目标不清晰时，飞行员应按下什么按钮？ {{c1::B}} | TEST¦¦IDENT¦¦REPORT | 2 | 地面二次雷达显示器显示飞机目标不清晰时，飞行员应按下识别（IDENT）按钮。
279 | 飞机上SSR应答机发射的高度码是由下述什么设备提供的？ {{c1::C}} | 全向信标¦¦测距机¦¦编码高度表 | 3 | 飞机上SSR应答机向地面报告的飞机高度来自飞机上的编码高度表。
280 | 编码高度表提供的编码高度是供机上什么设备作为高度源？ {{c1::B}} | DME¦¦SSR¦¦ILS | 2 | 编码高度表提供的编码高度是供机上SSR（二次雷达）作为高度源。
281 | SSR工作于什么频段？ {{c1::A}} | L频段¦¦X频段¦¦K频段 | 1 | SSR工作于L频段。
282 | 机上SSR应答机需向地面SSR雷达站报告飞机当时飞行高度时，必须接通控制盒上什么电门？ {{c1::C}} | 模式选择电门¦¦测试电门¦¦高度报告电门 | 3 | 机上SSR应答机需向地面SSR雷达站报告飞机当时飞行高度时，必须接通控制盒上高度报告电门。
283 | 以下属于一次雷达可以获取的信息的是 {{c1::A}} | 雷达回波图像¦¦飞机的代码¦¦飞机的气压高度 | 1 | 由发射系统发射一束无线电信号，然后再接收其中由目标反射回来的一小部分信号的雷达称为一次雷达。由雷达发射询问信号，然后由目标飞机在约定的精确时间间隔内发射一串应答信号。靠收发这些信号来提供飞机信息的雷达叫做二次雷达。 在控制中心平面位置显示器（PPI）上的同一位置，产生飞机的一次雷达回波图像与二次雷达所获得的飞机代码及高度信息。 二次雷达可以获得的信息主要有： 1) 飞机的距离与方位信息。 2) 飞机代码。 3) 飞机的气压高度。 4) 一些紧急告警信息。如无线电通讯失效或飞机被劫持
284 | 二次雷达可以获得的信息有哪些？ ①飞机的距离与方位信息；②飞机代码；③飞机的气压高度；④一些紧急告警信息。如无线电通讯失效或飞机被劫持等 {{c1::C}} | ①②③¦¦②③④¦¦①②③④ | 3 | 由雷达发射询问信号，然后由目标飞机在约定的精确时间间隔内发射一串应答信号。靠收发这些信号来提供飞机信息的雷达叫做二次雷达。 二次雷达可以获得的信息主要有： 1) 飞机的距离与方位信息。 2) 飞机代码。 3) 飞机的气压高度。 4) 一些紧急告警信息。如无线电通讯失效或飞机被劫持等
285 | 一次雷达可以获取的信息是 {{c1::B}} | 高度和代码¦¦方位和距离¦¦紧急告警信号 | 2 | 由发射系统发射一束无线电信号，然后再接收其中由目标反射回来的一小部分信号的雷达称为一次雷达,通过一次发射即可获得目标距离和方位。
286 | 当飞行员按下应答机控制盒上的识别按钮后，将会 {{c1::C}} | 识别空管指令¦¦反射雷达的部分询问信号¦¦使地面显示终端上显示的飞机图像、标识等更醒目 | 3 | 当飞行员按下应答机控制盒上的识别按钮后，将产生特殊位置识别脉冲（SPI），以响应地面询问要求，使地面显示终端上显示的飞机图像、标识等更醒目。
287 | ATC 要求证实应答机时，驾驶员应采取的措施是（） {{c1::A}} | 核实应答机上模式A编码的设定¦¦要求重新指派新的编码¦¦将应答机控制板上显示的设定值调到紧急编码7700 | 1 | 如果ATC要求证实应答机（CONFIRM SQUAWK（code））时，驾驶员应： a) 核实应答机上模式A编码的设定； b) 若必须，重新选择指派的编码；和 c) 向ATC证实应答机控制板上显示的设定值。
288 | 应答机自动报告的高度是什么高度？ {{c1::A}} | 标准大气压高度¦¦相对高度¦¦真实高度 | 1 | 应答机所报告的高度始终以标准气压面为基准。所以它反馈的高度是标准大气压高度。
289 | 航空器空中出现紧急情况或遇险时机长应将应答机编码设置为 {{c1::C}} | 7500¦¦7600¦¦7700 | 3 | 紧急情况设置为7700，双向无线电通讯失效时设置为7600，受到非法干扰时设置为7500。
290 | 在没有任何ATC指示或地区航行协议时，驾驶员应设置应答机在模式A编码（）。 {{c1::B}} | 1200¦¦2000¦¦7600 | 2 | 除了在应急情况下、通信失效或非法干扰时，驾驶员应： a) 设置应答机在模式A，并选择由正在联系的ATC指令的应答机编码； b) 根据区域航行协议规定的设置应答机模式Ade编码；或 c) 在没有任何ATC指示或地区航行协议时，设置应答机在模式A编码2000。
291 | 机载应答机以（ ）的增量间隔向空中交通管制自动发送气压高度信息的询问。 {{c1::C}} | 1000英尺¦¦500英尺¦¦100英尺 | 3 | 根据CCAR91.427条，所有在管制空域运行的航空器应当安装符合下述要求的ATC应答机： (1) 能按照规定对空中交通管制的询问进行编码回答； (2) 能以30米（100英尺）的增量间隔向空中交通管制自动发送气压高度信息的询问。
292 | 在无线电高度表上可以设置DA和DH吗？ {{c1::A}} | 可以¦¦不可以¦¦视情况而定 | 1 | 无线电高度表是现代飞机多种电子设备中的一种，用来测量飞机离开地面的实际高度，提供预定高度或决断高度声音和灯光信号，它是在进近和着陆过程中保证飞行安全的重要设备,所以也称为低高度无线电高度表，能够方便、准确地测量出真高。
293 | 无线电高度表使用过程中可以显示下列哪个数据？ {{c1::A}} | 2500ft¦¦12500ft¦¦13500ft | 1 | 无线电高度表的显示范围为-20～2500ft，测量范围为0～2500ft。
294 | 进近期间，无线电高度表设置DH数值，（）时无线电高度表会发出音响警告。 {{c1::B}} | 高于DH15 ft¦¦到达DH¦¦低于DH15ft | 2 | 当飞机下降到所选决断高度时，无线电高度数字由绿色变为黄色，绿色的决断高度数字消失，DH字符变为黄色且闪亮，并伴有音响警告。决断高度警告可自动终止或人工复位：着陆或飞机爬升到决断高度以上时自动终止；按压EFIS上的RST按钮，即可人工复位。复位后，恢复为正常显示，即无线电高度变为白色，黄色的DH字符由绿色的DH字符后跟所选决断高度数字代替。
295 | 无线电高度表指示高度为300ft，其测量精度为 {{c1::B}} | 3ft¦¦9ft¦¦-3ft | 2 | 无线电高度表的精度通常是： 0～500英尺：±3英尺或高度的3%，取较大值； 500英尺以上：高度的5%。
296 | 无线电高度表指示器的作用是什么？ {{c1::C}} | 指示飞机到正下方地物之间的垂直距离¦¦选择决断高度值¦¦指示飞机到正下方地物之间的垂直距离以及选择决断高度值 | 3 | 无线电高度表指示器的作用是指示飞机到正下方地物之间的垂直距离以及选择决断高度值。
297 | 在进近着陆中，当高度为多少米以下时才看到无线电高度表指示值？ {{c1::A}} | 900米¦¦9000米¦¦1200米 | 1 | 机载无线电高度表大部分采用调频等幅式来测量飞机离地面的实际高度。其测量范围为0~2500ft。 此题中900米以下时，最接近无线电高度表测量范围，所以答案选900米选项。
298 | 在进近着陆中，决断高度灯亮（DH），说明飞机处于什么高度？ {{c1::B}} | ﹥DH¦¦≤DH¦¦﹥DH或﹤DH | 2 | 无线电高度表是现代飞机多种电子设备中的一种，用来测量飞机离开地面的实际高度，提供预定高度或决断高度（DH）声音和灯光信号，它是在进近和着陆过程中保证飞行安全的重要设备,所以也称为低高度无线电高度表，能够方便、准确地测量出真高 。转动决断高度旋钮将游标设置在某一预订的基准高度上，就调定了决断高度，当飞机的无线电高度等于或小于所选决断高度时，决断高度灯亮，并伴有音响警告；高于决断高度时，决断高度灯灭。
299 | 机载无线电高度表大部分采用（）来测量飞机离地面的实际高度。 {{c1::A}} | 调频等幅式¦¦调频等温式¦¦调频等压式 | 1 | 机载无线电高度表大部分采用调频等幅式来测量飞机离地面的实际高度，其测量范围为0～2500英尺。在现代飞机上，高度信息一般在EFIS显示组件上显示。无线电高度表通常由收发机、指示器和收发天线组成。
300 | 无线电高度表的显示范围是 {{c1::A}} | -20~2500ft¦¦0~2500ft¦¦0~25000ft | 1 | 无线电高度表的显示范围为-20～2500ft，测量范围为0～2500ft。
301 | 以下哪个属于无线电高度表的读数？ {{c1::A}} | 2500ft¦¦18000ft¦¦25000ft | 1 | 机载无线电高度表大部分采用调频等幅式来测量飞机离地面的实际高度，其测量范围为0～2500英尺。在现代飞机上，高度信息一般在EFIS显示组件上显示。无线电高度表通常由收发机、指示器和收发天线组成。
302 | 以下属于无线电高度表测量范围的是 {{c1::B}} | -6米¦¦450米¦¦890米 | 2 | 机载无线电高度表大部分采用调频等幅式来测量飞机离地面的实际高度，其测量范围为0～2500英尺。在现代飞机上，高度信息一般在EFIS显示组件上显示。无线电高度表通常由收发机、指示器和收发天线组成。
303 | 无线电高度表的测量范围是 {{c1::C}} | 0 - 900ft¦¦50 - 2500ft¦¦0 - 2500ft | 3 | 无线电高度表的显示范围为-20～2500ft，测量范围为0～2500ft。
304 | 需要安装飞行数据记录器和驾驶舱话音记录器的是（） {{c1::B}} | 所有飞机¦¦最大审定起飞重量超过 5700千克的飞机¦¦最大审定起飞重量超过 3180千克的飞机 | 2 | 除经局方批准外，所有 2005 年 1 月 1 日后首次颁发适航证、最大审定起飞重量超过 5700千克的飞机或超过 3180 千克的旋翼机，应安装飞行数据记录器。除经局方批准外，所有类型的飞行数据记录器应能保留运行过程中至少最后 25 小时(飞机)或 10 小时(旋翼机)所记录的信息。 除经局方批准外，所有 2003 年 1 月 1 日后首次颁发适航证、最大审定起飞重量超过 5700千克的飞机或超过 3180 千克的旋翼机,所安装的驾驶舱话音记录器应能保留运行过程中至少最后 2小时所记录的信息。
305 | 黑匣子通常安装在 {{c1::C}} | 驾驶舱¦¦客舱¦¦机尾 | 3 | 黑匣子通常安装在机尾。
306 | 除经局方批准外，所有类型的飞机的飞行数据记录器应能保留运行过程中 {{c1::C}} | 至少最后100小时所记录的信息¦¦至少最后50小时所记录的信息¦¦至少最后25小时所记录的信息 | 3 | 除经局方批准外，所有类型的飞行数据记录器应能保留运行过程中至少最后25小时(飞机)或10小时(旋翼机)所记录的信息。
307 | 2015年1月10日首次颁发适航证、最大审定起飞重量超过5700千克的飞机的驾驶舱话音记录器（CVR）需能保留运行过程中至少最后（ ）所记录的信息。 {{c1::A}} | 2小时¦¦1小时¦¦30分钟 | 1 | 1987年1月1日后首次颁发适航证、最大审定起飞重量超过5700千克的飞机，都安装有符合要求的驾驶舱话音记录器；该驾驶舱话音记录器能保留运行过程中至少最后30分钟所记录的信息。 2003年1月1日后首次颁发适航证、最大审定起飞重量超过5700千克的飞机，所安装的驾驶舱话音记录器能保留运行过程中至少最后2小时所记录的信息。
308 | 驾驶舱话音记录器主要记录 {{c1::A}} | 驾驶舱的通话及背景声音¦¦飞行中各系统产生的警告语音¦¦驾驶舱的通话 | 1 | 飞行记录器包括飞行数据记录器和驾驶舱话音记录器两种，分别记录航空器飞行状态的各种数据和驾驶舱的通话及背景声音。安装飞行记录器的目的是为了事故调查。
309 | 飞行记录器壳体颜色是 {{c1::B}} | 黑色¦¦橙色¦¦红色 | 2 | CCAR-91部第91.433条 飞行记录器 (6) 飞行记录器的壳体应满足下述要求： (i) 外表为鲜橙色或亮黄色； (ii) 在外部表面固定有反射材料，以确定记录器的位置； (iii) 其上牢固地安装有自动激发的水下定位装置。
310 | 飞行迫降，飞行记录器的原始信息应至少保存 {{c1::B}} | 50天¦¦60天¦¦90天 | 2 | CCAR-91部第91.433条 飞行记录器：(d) 一旦发生事故或需要立即报告局方的事件，运营人应当保存飞行记录器的原始信息至少60天，如果局方另有要求，还应当保存更长的时间。从记录中所获得的信息将用来帮助确定事故或事件的发生原因。
311 | 什么样的航空器需要安装飞行记录器？ {{c1::A}} | 所有涡轮发动机飞机¦¦双发以上的飞机或直升机¦¦3600英尺以上飞行的飞机 | 1 | 根据CCAR91.433条：所有在中华人民共和国登记的飞机或旋翼机应满足CCAR91.433条有关飞行记录器的要求。除经局方批准外，所有类型的飞行数据记录器应能保留运行过程中至少最后25小时(飞机)或10小时(旋翼机)所记录的信息。驾驶舱话音记录器应能保留运行过程中至少最后2小时所记录的信息。
312 | TAWS能够防止（）的发生。 {{c1::B}} | 撞机¦¦CFIT¦¦导航故障 | 2 | TAWS主要由增强型近地警告计算机、扬声器、警告灯和控制板、地形显示器组成。它的核心是增强型近地警告计算机，它内部存储了多种报警的极限算法，从飞机的其他交联系统接收飞机的状态数据，如无线电高度、下降速率、下滑道偏离度等信号，然后再将两者比较，若实际状态超越了报警极限，则此时飞机存在潜在的飞行撞地危险，这时TAWS会以声音、灯光或图像的警告方式提醒飞行员，来帮助飞行员迅速调整飞机以避免CFIT事故的发生。
313 | 下列关于TAWS和GPWS说法正确的是 {{c1::B}} | GPWS改进了原有的TAWS系统¦¦TAWS比GPWS增加了前视地形警告和地形显示的功能¦¦GPWS是TAWS的增强型 | 2 | 地形提示和警告系统(TAWS)是用来帮助飞行员解决可控飞行撞地(CFIT)事故而研制的机载航空电子设备。TAWS改进了原有的GPWS系统，其与前者的最大区别是增加了前视地形警告和地形显示的功能，给飞行员提供了更多的判决时间。
314 | 地形提示和警告系统的英文缩写是 {{c1::B}} | TCAS¦¦TAWS¦¦ATIS | 2 | 地形提示和警告系统TAWS（Terrain Awareness and Warning System），机载防撞系统TCAS（Traffic Collision Avoidance System），自动终端信息服务ATIS（Automatic Terminal Information Service）
315 | 机载防撞系统的功能是（） {{c1::A}} | 防止飞机之间的危险接近、保障空中交通安全而研制的一种独立于地面设备的机载电子系统。¦¦帮助飞行员解决可控飞行撞地(CFIT)事故¦¦观察飞机前下方的地形地貌，适当下俯气象雷达的天线，可以提供大的地形轮廓特征的显示 | 1 | 机载防撞系统是为防止飞机之间的危险接近、保障空中交通安全而研制的一种独立于地面设备的机载电子系统。
316 | TCASII能识别飞机的必需条件是机上装有 {{c1::A}} | ATC应答机¦¦GPS系统¦¦双重VOR系统 | 1 | 机载防撞系统通过询问和监听周围飞机的ATC应答机，来监视本架飞机周围空域中其它飞机的存在、位置以及运动状况，使飞行员在明了本机邻近空域交通状况的情况下，主动地采取回避措施，防止与其它飞机危险接近。
317 | 前方有飞机闯入TCAS保护区范围，但TCAS没有提示预警信息，说明？ {{c1::A}} | 闯入的飞机应答机失效¦¦闯入的飞机应答机处于S模式¦¦地面监控设备故障 | 1 | TCAS提供的保护等级由对方飞机所带应答机的类型来确定。若对方飞机带A模式应答机，TCAS仅提供交通警戒信息TA；若对方飞机带C模式或S模式应答机，TCAS既提供交通警戒信息TA，还提供决策信息RA；若两架飞机都带有TCAS2设备时，则通过S模式应答机交换数据对冲突进行协调解决；若对方飞机没有装应答机或应答机不工作，TCAS将无法探测。
318 | 批准旅客座位数超过19的涡轮动力飞机必须安装 {{c1::B}} | ACAS I¦¦ACAS II¦¦ACAS III | 2 | CCAR91.439条规定，除经局方批准外，在中华人民共和国国籍登记的最大起飞重量超过5700千克或批准旅客座位数超过19的涡轮动力飞机必须安装机载防撞系统（ACAS II，等同于TCAS II 7.0版本）。
319 | 下列可以独立于地面设备工作的是 {{c1::C}} | VOR¦¦ILS¦¦TCAS | 3 | 机载防撞系统是为防止飞机之间的危险接近、保障空中交通安全而研制的一种独立于地面设备的机载电子系统。
320 | TCAS II系统的组成包括（）设备 {{c1::B}} | 空管雷达¦¦S模式应答机¦¦双重VOR | 2 | TCAS系统由TCAS计算机（发射、接收组件）、TCAS天线、ATC应答机/TCAS控制板、座舱显示器和S模式应答机组成。
321 | 驾驶员收到TCAS RA信息，则需要 {{c1::A}} | 立即采取行动避让¦¦报告ATC，等待ATC指令¦¦可带故障运行 | 1 | TCAS通过询问和监听周围飞机的ATC应答机，来监视本架飞机周围空域中其它飞机的存在、位置以及运动状况，使飞行员在明了本机邻近空域交通状况的情况下，主动地采取回避措施，防止与其它飞机危险接近。
322 | 为什么飞机装有TCAS却未收到对方飞机的TCAS信号 {{c1::C}} | 对方装了S模式应答机¦¦因为有RNP警告不需要TCAS信号¦¦因为对方飞机无应答机或应答机不工作 | 3 | TCAS提供的保护等级由对方飞机所带应答机的类型来确定。若对方飞机带A模式应答机，TCAS仅提供交通警戒信息TA；若对方飞机带C模式或S模式应答机，TCAS既提供交通警戒信息TA，还提供决策信息RA；若两架飞机都带有TCAS2设备时，则通过S模式应答机交换数据对冲突进行协调解决；若对方飞机没有装应答机或应答机不工作，TCAS将无法探测。
323 | 除经局方批准外，在我国登记的最大起飞重量超过5700千克或批准旅客座位数超过（ ）的涡轮动力飞机必须安装机载防撞系统。 {{c1::B}} | 9¦¦19¦¦29 | 2 | 根据CCAR91部第91.439条规定，除经局方批准外，在中华人民共和国国籍登记的最大起飞重量超过5700千克或批准旅客座位数超过19的涡轮动力飞机必须安装机载防撞系统（ACAS II，等同于TCAS II 7.0版本）。
324 | 对于安装有ACASⅡ系统的飞机，必须安装（） {{c1::B}} | 无线电高度表系统¦¦机载应答机系统¦¦机载雷达系统 | 2 | N/A