## Sheet1
Index | Question | Options | Answer | Answer Explanation
1 | 下列仪表中，哪些采用了全静压系统？ {{c1::A}} | 指示空速表，升降空速表，气压式高度表¦¦指示空速表，气压式高度表，地平仪¦¦升降空速表，气压式高度表，转弯侧滑仪 | 1 | 全静压系统用来收集并传送气流的全压和静压，指示空速表，升降空速表，气压式高度表采用的都是全静压系统。
2 | 飞行中当皮托管（全压管）和管上的排水孔都被堵塞后飞机下降，空速表会出现 {{c1::B}} | 指示空速增加¦¦指示空速减小¦¦指示空速为0 | 2 | 空速管和排水孔都堵塞。空速表上的指示无明显变化。若静压孔在此情况下未堵塞，空速仍会随高度变化。当飞机高度超过空速管和排水孔堵塞时的高度时，由于静压降低，全压与静压之差增大，空速表指示空速增加。当飞行高度低于堵塞出现时的高度时，就会出现与上面相反的指示。
3 | 真空速与指示空速之间的关系是 {{c1::C}} | 指示空速修正了空气动力误差得到真空速¦¦指示空速修正了空气压缩性误差和空气密度误差得到真空速¦¦指示空速修正了空气动力误差，空气压缩性误差和空气密度误差得到真空速 | 3 | （1）IAS：指示空速，又称表速，按海平面标准大气条件下空速和动压的关系得到的空速。飞机飞行手册中的各种飞行速度限制常用指示空速表示。（2）CAS：修正表速，是指示空速修正了位置误差（空气动力误差）后得到的空速。（3）EAS：当量空速是修正表速修正了空气压缩性误差得到的空速。常用于表示飞机强度计算中所受载荷的速度。（4）TAS：真空速是当量空速修正了空气密度误差得到的空速，即飞机相对于空气运动的真实速度。真空速除了用于飞机空气动力、性能计算之外，也常用于领航计算。
4 | 垂直速度表是根据（ ）指示升降率的。 {{c1::C}} | 动压和静压的差值¦¦全压和静压的差值¦¦膜盒内外的静压差 | 3 | 内装有一个开口膜盒，膜盒内部通过一个内径较大的导管与静压相连，膜盒外部，通过一个内径很小的玻璃毛细管与静压相连。当飞机爬升或下降时，外界气压不断变化，膜盒内的压力也随之变化，与外界保持平衡，膜盒外的空气由于毛细管的阻滞作用，气压变化很慢，产生压力差。受此压力差作用，膜盒变形，通过传动机构，使指针指示该变化。当表壳内外气压变化率相等时，膜盒变形量一定，指针指示一定的升降率。
5 | 飞机着陆前，气压高度拨正在QNH，着陆时高度表指针将指示 {{c1::C}} | 零¦¦机场标高¦¦机场标高加座舱高出跑道的高度 | 3 | 修正海平面气压高度是以修正海平面气压为基准面测出来的高度，飞机着陆后指示的高度等于机场标高加上驾驶舱距离跑道的高度。
6 | 高度表气压窗调至什么值时，所指示的高度即为标准气压高度（HQNE）？ {{c1::B}} | 机场标高¦¦1013hpA¦¦所在高度的实际气压值 | 2 | 标准气压高是以标准海平面气压（一个大气压力，即1013hPa）为基准面所测出的气压高度。
7 | 某机场修正海压为1000hpa，飞行员误调为1010hpa，则高度表的指示将比正常值 {{c1::B}} | 少指83米¦¦多指83米¦¦多指100米 | 2 | 修正海压为1000hpa，飞行员误将表高调为1010hpa，则高度表指示的表高将大于实际高度，产生多指误差。高度每上升11米，气压下降1mmHg，10hpa≈7.5mmHg，可知高度表比实际高度多指7.5×11=82.5，约为83米。
8 | 某机场实测气温为15℃，高度表调到1013hpa，飞机飞行高度为900米，距离地面大厦493米，如果气温降到-5℃，高度表无调整，飞行高度仍然保持在900米，问飞机距离地面大厦的高度是 {{c1::B}} | 大于493米¦¦小于493米¦¦等于493米 | 2 | 如果实际气温等于标准气温，不考虑机械误差，高度表指示的表高就等于实际高度，但如果气温偏低，空气密度增大，这时高度表指示的表高大于实际高度，即产生多指误差，所以飞机距离地面大厦的高度应小于493米。
9 | 直读磁罗盘测量航向的原理是 {{c1::A}} | 自由磁针跟踪地球磁场的特性¦¦自由磁针的稳定特性¦¦自由磁针转动指示当前飞行航向 | 1 | 磁罗盘的功能是测量飞机的航向，其基本原理是利用自由旋转的磁条自动跟踪地球磁场的特性来测量飞机的航向。
10 | 直读磁罗盘产生转弯误差的原因是 {{c1::B}} | 磁差¦¦磁倾¦¦地磁力 | 2 | 飞机转弯时，磁倾使罗盘产生转弯误差。磁倾越大，转弯误差就越大。飞机在0°（或180°）磁航向上，若向东或向西转弯时，该误差最明显，因此转弯误差也称为北转误差。离磁极越近，误差越大。在磁赤道上，转弯误差为零。
11 | 在北半球飞行，飞机改变速度时，磁罗盘的加速度误差会使仪表如何指示？ {{c1::A}} | 加速时指示向北转弯¦¦减速时指示向北转弯¦¦恒速飞行时指示向北转弯 | 1 | 在北半球，飞机加速时，罗盘会给出向北转弯的指示；减速时，罗盘会给出向南转弯的指示；速度恒定时，罗盘恢复正确指示。
12 | 罗差的大小情况是 {{c1::C}} | 0°到+180°¦¦0°到±90°¦¦不超过±5° | 3 | 罗差一般较小，不超过±5°。
13 | 飞机在90度航向上，减速时 {{c1::A}} | 磁罗盘会给出向南转弯的指示¦¦磁罗盘会给出向北转弯的指示¦¦对磁罗盘指示无影响 | 1 | 飞机速度改变时，磁倾使罗盘产生加速度误差。磁倾越大，加速度误差就越大。在北半球，飞机加速时，罗盘会给出向北转弯的指示；减速时，罗盘会给出向南转弯的指示；速度恒定时，罗盘恢复正确指示。飞机在东、西磁航向上该误差最大，越接近南北磁航向，该误差越小，在南、北磁航向上为零。为了避免飞行误差，应在匀速平飞时判读航向。
14 | 在北半球，飞机加速时，罗盘会给出（）的指示？ {{c1::A}} | 向北转弯¦¦向南转弯¦¦正常指示 | 1 | 飞机速度改变时，磁倾使罗盘产生加速度误差。磁倾越大，加速度误差就越大。在北半球，飞机加速时，罗盘会给出向北转弯的指示；减速时，罗盘会给出向南转弯的指示；速度恒定时，罗盘恢复正确指示。飞机在东、西磁航向上该误差最大，越接近南北磁航向，该误差越小，在南、北磁航向上为零。为了避免飞行误差，应在匀速平飞时判读航向。
15 | 单自由度陀螺具有（ ）特性。 {{c1::C}} | 稳定性¦¦稳定性和进动性¦¦进动性 | 3 | 自转轴只具有一个转动自由度的陀螺称为单自由度陀螺。单自由度陀螺只具有内框，它为自转轴提供了一个转动自由度；单自由度陀螺只有进动性。
16 | 在装有陀螺半罗盘的飞机飞行前，应如何对陀螺半罗盘进行校正？ {{c1::B}} | 使罗盘指示0航向¦¦使罗盘指示真航向（或磁航向）¦¦检查罗盘指针能够灵活转动 | 2 | 起飞前应调整半罗盘指示真航向（或磁航向）。在飞行过程中，每隔一段时间（直读半罗盘一般每隔15min，其他依飞行手册而定）应根据其他罗盘进行一次校正，以消除这段时间积累起来的自走误差。根据其它罗盘的指示，校正陀螺半罗盘的航向。
17 | 刻度盘被陀螺稳定不动，指针随飞机转动，指示飞机的（）。 {{c1::B}} | 航向角¦¦转弯角度¦¦自走误差 | 2 | 两自由度陀螺的自转轴与地平面平行，外框轴与飞机立轴平行，刻度盘经传动齿轮与陀螺外框相连，飞机形指针固定在表壳上。飞机转弯时，由于陀螺的稳定性，自转轴方位不变。刻度盘被陀螺稳定不动，指针随飞机转动，指示飞机的转弯角度。推入并转动调整旋钮可以转动刻度盘，当自转轴校正并稳定在经线方向上时，指针指示的角度便是航向角。
18 | 对感应式陀螺磁罗盘的快速协调按钮，下列说法不正确的是 {{c1::B}} | 地面启动时按压¦¦机动飞行时按压¦¦机动飞行改平后按压 | 2 | 感应式陀螺磁罗盘的快速协调按钮，在地面启动时或机动飞行改平后按压。
19 | 感应式陀螺磁罗盘，由于其地磁感应灵敏度高，因此 {{c1::A}} | 在低纬和高纬地区均能工作¦¦只能在低纬地区工作¦¦只能在高纬地区工作 | 1 | 感应式陀螺磁罗盘的地磁感应灵敏度高，在低纬和高纬地区均能工作。
20 | 大多数轻型飞机上，转弯仪一般采用电动，并装有一个（）警告装置来指示动力源失效情况。 {{c1::A}} | 红色¦¦琥珀色¦¦黄色 | 1 | 陀螺可以靠电来驱动，也可以靠气源来驱动。大多数轻型飞机上，转弯仪一般采用电动，并装有一个红色警告装置来指示动力源失效情况。地平仪和陀螺半罗盘采用气动，气源由真空系统提供。
21 | 当罗盘系统的功能开关置于（）位，罗盘系统的工作就像陀螺磁罗盘一样。 {{c1::C}} | DG¦¦FREE¦¦SLAVE | 3 | 当控制组件上的功能开关置于“SLAVE（伺服）”位时，方位陀螺接收磁传感器送来的校正信号，经校正后，罗盘系统的工作就像陀螺磁罗盘一样。置于“FREE（自由）”位时，断开了磁传感器的校正信号，指示器的航向指示仅受方位陀螺控制，此时罗盘系统相当于一个陀螺半罗盘。在该位可利用控制组件上的人工航向同步开关（“CW-CCW”）人工校正航向。
22 | 姿态仪在地面启动时应检查的内容有 {{c1::C}} | 陀螺转子达到额定转速¦¦自转轴处于地垂线方向¦¦两者都有 | 3 | 地面启动时应检查陀螺转子达到额定转速，由时间保证或收警告旗判断。发动机启动时，气动陀螺不应出现异常声音，五分钟左右陀螺应达到正常转速。还要检查自转轴处于地垂线方向，由指示停机角反映。
23 | 转弯仪是利用（ ）工作的。 {{c1::A}} | 单自由度陀螺进动性¦¦两自由度陀螺进动性¦¦两自由度陀螺稳定性 | 1 | 转弯仪是利用单自由度陀螺进动性工作的，用于指示飞机转弯或盘旋的方向，并能反映飞机无侧滑转弯的快慢程度。
24 | 电子飞行仪表系统与传统仪表系统相比有什么优点 ①可以修正误差；②延迟误差小；③显示更准确 {{c1::C}} | ①②¦¦②③¦¦①②③ | 3 | 电子仪表系统显示的数据源自于姿态航向基准系统和大气数据计算机，因此与传统仪表不同的特性和优点是可以修正误差、延迟误差小、显示更准确。
25 | 失速警告系统通过比较（）来产生警告 {{c1::B}} | 襟翼与缝翼的位置¦¦飞机特定的最大迎角与实际迎角¦¦飞机的最大允许速度和实际速度 | 2 | 现代飞机一般都设置有失速警告系统，在飞机接近失速时给飞行员提供明显的警告信号，以便及时改出。较简单的失速警告系统通过在机身外侧安装迎角探测器，感受安装部位处的气流方向，并将该处气流角度的变化情况以成比例的电信号传输给失速管理计算机。迎角探测器的型式有几种，目前多用叶片式迎角探测器。
26 | 下列关于飞行指引仪说法正确的是 {{c1::A}} | 直接显示操纵指令的指引信号¦¦在巡航中指引飞机，在起飞、降落等关键阶段和复飞时禁止使用¦¦给飞行员提供操纵指引目视信号，接通自动驾驶后不发挥作用 | 1 | 飞行指引仪的功能就是将飞机的实际飞行路线与目标路线进行比较，并计算出进入目标路线所需要的操纵量，以目视的形式在指示器上给出。 （1）引导飞机按预定高度、预定航向飞行；（2）与飞行管理计算机耦合，引导飞机按预定轨迹飞行；（3）与仪表着陆系统（ILS）耦合，引导飞机实现自动着陆。指引信号直接显示出操纵要的指令是向上、向下，还是向左、向右，驾驶员或自动驾驶仪跟随指引杆操纵飞机，保证飞机正确切入或保持在预定的航线上。
27 | 参考图CPL2-5飞行指引仪如图（1）所示，飞行员误操纵向右压盘，八字指引针将如何变化？ {{c1::B}} | 八字符号向右上偏斜¦¦八字符号向左上偏斜¦¦八字符号向左平移 | 2 | 八字指引针（V形指引针）：利用八字指引针与飞机符号的上下关系来进行俯仰指引，利用八字指引针与飞机符号的左右关系来进行横滚指引。当八字指引针包围飞机符号时表示达到预定状态。若八字指引针在飞机符号之上，驾驶员应操纵飞机抬头，反之则应操纵飞机低头以达到预定的俯仰角。若八字指引针相对飞机符号右倾斜，应向右压坡度，反之应向左压坡度，以达到预定的坡度角。当飞行员误操作向右压盘时，八字指引针相对飞机符号左倾斜，同时由于压盘引起的升力损失，会引起飞机掉高度，八字指引针将在飞机符号之上，指引驾驶员应操纵飞机抬头。
28 | 参考图CPL2-5飞行指引仪如图（2）所示，飞行员应该如何修正？ {{c1::C}} | 向右向上¦¦向右向下¦¦向左向上 | 3 | 八字指引针（V形指引针）：利用八字指引针与飞机符号的上下关系来进行俯仰指引，利用八字指引针与飞机符号的左右关系来进行横滚指引。当八字指引针包围飞机符号时表示达到预定状态。若八字指引针在飞机符号之上，驾驶员应操纵飞机抬头，反之则应操纵飞机低头以达到预定的俯仰角。若八字指引针相对飞机符号右倾斜，应向右压坡度，反之应向左压坡度，以达到预定的坡度角。
29 | 飞行中，接通自动驾驶仪可实现 {{c1::C}} | 把飞机稳定在当前姿态¦¦实现对飞机的自动操纵¦¦稳定飞机和操纵飞机 | 3 | 自动驾驶仪的功能（1）自动保持三轴稳定（姿态角的稳定）；（2）根据输入指令，与飞行指引仪结合，操纵飞机以达到期望的姿态。即稳定飞机和操纵飞机。
30 | 自动驾驶仪由（ ）组成。 {{c1::B}} | 自动驾驶仪控制板、计算机、显示板¦¦测量装置、自动驾驶计算机、舵机¦¦自动驾驶计算机、传动装置、舵面 | 2 | 自动驾驶仪由测量装置（敏感元件，如垂直陀螺仪和航向陀螺仪）、信号处理元件（自动驾驶计算机）、放大器和执行机构（舵机）组成。
31 | 自动驾驶仪是如何实现对飞机的操纵？ {{c1::A}} | 通过测量飞机偏离预定状态的大小和方向从而操纵舵面偏转¦¦根据飞行员预先输入的信息来控制飞机¦¦根据飞行管理计算机提供的信息控制飞机 | 1 | 自动驾驶仪利用“反馈”控制原理来实现对飞机运动参数的控制。当飞机偏离原来状态，测量装置（敏感元件）感受到偏离方向和大小，并输入相应信号，经放大、计算处理，操纵执行机构（舵机），使舵面相应偏转。当飞机回到原来状态时，测量装置（敏感元件）输出信号为零，舵机以及与其连接的舵面也回到原位，飞机重新按原来状态飞行。
32 | 下列不属于自动驾驶仪的横滚模式的是 {{c1::C}} | 航向选择模式、航向保持模式¦¦VOR/LOC截获模式¦¦水平导航模式、地图模式 | 3 | 自动驾驶仪的模式有两大类：横滚模式和俯仰模式。横滚模式包括：航向保持、航向预选、VOR、LOC、水平导航等。俯仰模式包括：高度保持、速度保持、马赫保持、垂直速度、垂直导航等。
33 | 下列不属于自动驾驶仪的俯仰模式的是 {{c1::C}} | 高度截获模式、高度保持模式¦¦垂直速度模式、高度层改变模式¦¦下滑道模式、VOR/LOC截获模式 | 3 | 自动驾驶仪的模式有两大类：横滚模式和俯仰模式。横滚模式包括：航向保持、航向预选、VOR、LOC、水平导航等。俯仰模式包括：高度保持、速度保持、马赫保持、垂直速度、垂直导航等。俯仰模式包括：高度保持模式、高度截获模式、垂直速度模式、下滑道模式、垂直导航模式、高度层改变模式。
34 | 飞行前对自动驾驶仪的（ ）进行测试。 {{c1::A}} | 所有的工作方式和功能¦¦该次飞行所需的工作模式¦¦接通或断开是否正常 | 1 | 自动驾驶仪的所有工作方式和功能都需要在飞行前进行测试。具体步骤参照飞机手册要求进行。
35 | 自动驾驶仪在（ ）阶段不能接通使用。 {{c1::C}} | 着陆¦¦复飞¦¦起飞 | 3 | 自动驾驶仪的使用范围是除起飞以外的所有飞行阶段。在飞机手册中规定了自动驾驶仪的接通高度限制。
36 | 下列符合自动驾驶仪的接通或断开条件的是 {{c1::C}} | 只要在可以使用自动驾驶的飞行阶段，按下接通电门即可接通¦¦自动驾驶仪接通以后，只能人工断开¦¦当两侧燃油不平衡超限时会自动断开 | 3 | 当到达自动驾驶仪的接通高度并满足其它接通条件（有的飞机要求处于配平状态）后，按下自动驾驶仪的接通电门即可接通自动驾驶仪。自动驾驶仪可以人工断开和自动断开，并有声音和灯光警告系统提醒。通常在下列情况下自动脱开：失速警告触发；电源故障；飞行操纵系统故障；在CWS按下状态，滚转率和俯仰率超过AP工作限制；两侧燃油不平衡超限。
37 | 偏航阻尼器如何实现预防飘摆的目的？ {{c1::B}} | 根据飞机状态，操纵副翼偏转以克服飞机的横侧稳定力矩减小飘摆¦¦根据空速和偏航角速度信号，适时提供使方向舵相对飘摆振荡反向偏转，从而增大偏航运动阻尼减小飘摆¦¦根据飞机状态，操纵方向舵配合垂尾增强飞机的方向稳定力矩 | 2 | 偏航阻尼器根据空速和偏航角速度信号，经处理，适时提供指令使方向舵偏转，从而增大偏航运动阻尼，预防飘摆。
38 | 按照仪表飞行规则运行的航空器，不是必须要安装的设备是 {{c1::C}} | 时钟¦¦温度表¦¦客舱灯光 | 3 | 航空器按仪表飞行规则飞行时，应当至少安装下列仪表和设备： (1) 一个磁罗盘； (2) 一个指示时、分、秒的准确的计时表；(3) 两个带转鼓计数器或者同等指示方法的灵敏气压高度表（对于固定翼飞机实施的航空作业运行，可仅安装一个）； (4) 一个可以防止因凝结或结冰而发生故障的空速指示系统；(5) 一个转弯侧滑仪； (6) 一个姿态指示器（人工地平仪），但对于旋翼机应当安装三个姿态指示器（其中一个可用转弯仪代替）； (7) 一个航向指示器（方向陀螺）； (8) 一个指示陀螺仪表的供电是否充足的设备； (9) 一个在驾驶舱内指示大气温度的设备； (10) 一个爬升和下降速度指示器。
39 | 航空器按仪表飞行规则飞行时，应当至少安装仪表和设备的是？ {{c1::B}} | VOR¦¦航向指示器¦¦无线电高度表 | 2 | 按仪表飞行规则运行的仪表和设备包括： 1、航空器按仪表飞行规则飞行时，应当至少安装下列仪表和设备： (1) 一个磁罗盘； (2) 一个指示时、分、秒的准确的计时表； (3) 两个带转鼓计数器或者同等指示方法的灵敏气压高度表（对于固定翼飞机实施的航空作业运行，可仅安装一个）； (4) 一个可以防止因凝结或结冰而发生故障的空速指示系统； (5) 一个转弯侧滑仪； (6) 一个姿态指示器（人工地平仪），但对于旋翼机应当安装三个姿态指示器（其中一个可用转弯仪代替）； (7) 一个航向指示器（方向陀螺）； (8) 一个指示陀螺仪表的供电是否充足的设备； (9) 一个在驾驶舱内指示大气温度的设备； (10) 一个爬升和下降速度指示器。 2、对于涡轮动力固定翼飞机，还应当装有防撞灯光系统，但该系统失效后，可继续飞行到能够进行修理或更换的地点。
40 | 在( )条件下，在沿航路上预计存在可探测到的雷雨或其他潜在危险天气情况的区域中运行时，所有载客的航空器应当安装气象雷达或其他重要天气探测设备。 {{c1::C}} | 任何时候¦¦白天或仪表气象¦¦夜间或仪表气象 | 3 | 根据CCAR91.431条，在夜间或仪表气象条件下，在沿航路上预计存在可探测到的雷雨或其他潜在危险天气情况的区域中运行时，所有载客的航空器应当安装气象雷达或其他重要天气探测设备。
41 | 机载气象雷达的主要工作模式有 {{c1::C}} | 气象模式、地图模式和识别模式¦¦气象模式、高度模式和湍流模式¦¦气象模式、测试模式和气象与湍流模式 | 3 | 气象雷达的主要工作模式有：气象模式（WX）、地图模式（MAP）、测试模式（TEST）、湍流探测模式（TURB）和气象与湍流模式（WX/T）等。
42 | 机载气象雷达在地面使用时应注意 {{c1::B}} | 地面检查时，一定要使雷达在自检模式和发射模式分别运行，确保正常¦¦飞机前方有人时，不得接通雷达以防有害辐射伤害人体¦¦当雷达工作于发射模式时应将机头朝向近距离的建筑物或者大型金属反射面，缩小雷达辐射范围 | 2 | 1、飞机正在加油或飞机周围有其它飞机正在加油时，不得使气象雷达工作于发射工作模式，以免引燃汽油蒸气。在机坪上大量使用汽油清洗机件时，也应避免接通雷达电源。2、在机库内或在机头朝着近距离内的建筑物、大型金属反射面的情况下不能使气象雷达工作于发射模式，除非雷达发射机没有工作或者将雷达能量引导至吸收罩将射频能量消耗掉，否则整个围场区域都可能充满辐射。3、飞机前方有人时，不得接通雷达，以防有害辐射，伤害人体。4、在地面检查气象雷达时，应尽量使雷达工作于自检模式。在需要使雷达工作于发射模式时，应将天线俯仰旋钮调至上仰位置，以尽量避免天线波束照射近处地面目标。
43 | 一次监视雷达和二次监视雷达的区别是 {{c1::A}} | 一次监视雷达接收的是发射信号，二次监视雷达接收的是应答信号¦¦一次监视雷达可获得飞机的位置、航向和高度等信息；二次雷达还可以获得飞机代码及其他特殊代码¦¦适用于二次监视雷达的航空器上安装的应答机更先进 | 1 | 一次雷达由发射系统发射一束无线电信号，然后再接收其中由目标反射回来的一小部分信号的雷达称为一次雷达。二次雷达由雷达发射询问信号，然后由目标飞机在约定的精确时间间隔内发射一串应答信号。靠收发这些信号来提供飞机信息的雷达叫做二次雷达。二次雷达可以获得的信息主要有：1) 飞机的距离与方位信息；2) 飞机代码；3) 飞机的气压高度；4) 一些紧急告警信息。如无线电通讯失效或飞机被劫持等。
44 | 哪一类航空器应该安装符合要求的ATC应答机？ {{c1::A}} | 所有在管制空域运行的航空器¦¦大型民航运输机¦¦训练用飞机 | 1 | 根据CCAR91.427条，所有在管制空域运行的航空器应当安装符合下述要求的ATC应答机：(1) 能按照规定对空中交通管制的询问进行编码回答；(2) 能以30米（100英尺）的增量间隔向空中交通管制自动发送气压高度信息的询问。
45 | 当飞行员使用机载应答机C模式时，可提供（）。 {{c1::A}} | 高度信息¦¦高度信息和编码信息¦¦航向信息 | 1 | 驾驶员应根据要求使用模式C，提供高度信息；或使用模式S,向地面管制与其他飞机提供高度信息和编码信息。两种模式所报告的高度信息是编码高度表指示的最接近的整30m或100ft数值。
46 | 无线电高度表是否可以在进近着陆时设置决断高度并发出提示信号？ {{c1::A}} | 可以¦¦不可以¦¦根据具体机型和机场决定 | 1 | 无线电高度表是现代飞机多种电子设备中的一种，用来测量飞机离开地面的实际高度，提供预定高度或决断高度（DH）声音和灯光信号，它是在进近和着陆过程中保证飞行安全的重要设备,所以也称为低高度无线电高度表，能够方便、准确地测量出真高。转动决断高度旋钮将游标设置在某一预订的基准高度上，就调定了决断高度，当飞机的无线电高度等于或小于所选决断高度时，决断高度灯亮，并伴有音响警告；高于决断高度时，决断高度灯灭。
47 | 在500英尺以下无线电高度表的精度为 {{c1::C}} | ±3ft¦¦高度的5%¦¦高度的3%和±3ft中的较大值 | 3 | 无线电高度表的精度通常是：0～500英尺：±3英尺或高度的3%，取较大值；500英尺以上：高度的5%。
48 | 飞机上安装飞行记录器的主要作用是 {{c1::C}} | 记录飞机飞行状态数据，评定飞行员的驾驶技术¦¦根据记录数据帮助维护人员快速判明飞机故障¦¦记录飞机飞行状态数据和驾驶舱的通话及背景声音，便于事故调查 | 3 | 飞行记录器包括飞行数据记录器和驾驶舱话音记录器两种，分别记录航空器飞行状态的各种数据和驾驶舱的通话及背景声音。安装飞行记录器的目的是为了事故调查。
49 | 飞行记录器包括 {{c1::A}} | 飞行数据记录器和驾驶舱话音记录器¦¦记飞行数据采集组件、数据输入接口、数据存储器¦¦航班日期编码器、飞行数据记录器、控制板、垂直加速度传感器 | 1 | 飞行记录器包括飞行数据记录器和驾驶舱话音记录器两种，分别记录航空器飞行状态的各种数据和驾驶舱的通话及背景声音。安装飞行记录器的目的是为了事故调查。
50 | 地形提示和警告系统（TAWS）如何触发警告信号? {{c1::A}} | 增强型近地警告计算机接收的飞机实际状态数据超越报警极限时飞机存在潜在的飞行撞地危险，便会触发警告¦¦通过询问和监听飞机周围地形回波，来监视本架飞机周围空域中地形特征从而为飞行员提供提示信息¦¦飞行管理计算机根据飞机的飞行状态与地形之间的关系为飞行员提供警告信息 | 1 | TAWS主要由增强型近地警告计算机、扬声器、警告灯和控制板、地形显示器组成。它的核心是增强型近地警告计算机，它内部存储了多种报警的极限算法，从飞机的其他交联系统接收飞机的状态数据，如无线电高度、下降速率、下滑道偏离度等信号，然后再将两者比较，若实际状态超越了报警极限，则此时飞机存在潜在的飞行撞地危险，这时TAWS会以声音、灯光或图像的警告方式提醒飞行员，来帮助飞行员迅速调整飞机以避免CFIT事故的发生。
51 | 机载防撞系统（TCAS）的主要作用是 {{c1::A}} | 防止飞机之间的危险接近保障空中交通安全¦¦防止飞机与障碍物相撞¦¦防止飞机与地面相撞 | 1 | 机载防撞系统是为防止飞机之间的危险接近、保障空中交通安全而研制的一种独立于地面设备的机载电子系统。
52 | 机载防撞系统是通过询问和监听（ ）来确定飞行环境以供飞行员采取措施防止危险接近。 {{c1::B}} | 雷达信号¦¦周围飞机的机载应答机¦¦飞行管理计算机提供的数据 | 2 | 通过询问和监听周围飞机的ATC应答机，来监视本架飞机周围空域中其它飞机的存在、位置以及运动状况，使飞行员在明了本机邻近空域交通状况的情况下，主动地采取回避措施，防止与其它飞机危险接近。
53 | CCAR91部要求安装的机载防撞系统是？ {{c1::A}} | ACAS II¦¦CAS I¦¦CASII | 1 | 除经局方批准外，在中华人民共和国国籍登记的最大起飞重量超过5700千克或批准旅客座位数超过19的涡轮动力飞机必须安装机载防撞系统（ACAS II，等同于TCAS II 7.0版本）。
54 | 当实际气温高于标准大气的温度时，空速表的指示 {{c1::C}} | 等于真空速¦¦大于真空速¦¦小于真空速 | 3 | 若实际气温高于标准大气温度，则实际大气密度小于标准大气密度，表速小于真空速，反之表速大于真空速。
55 | 以恒定的空速/M数稳定爬升时（功率为爬升功率），可用什么仪表来检查俯仰姿态，并参照其指示来适量调整俯仰姿态？ {{c1::C}} | 姿态指示器¦¦升降速度表¦¦空速表 | 3
56 | 飞行中，引起升降速度表延迟时间较长的是 {{c1::A}} | 在高空飞行时¦¦升降率较小时¦¦俯仰操纵过于柔和时 | 1 | 飞机升降率越大，延迟误差越大，延迟时间越长；高空飞行时，由于空气密度小，达到动平衡的时间稍长，因此高空飞行时延迟时间稍长，低空飞行时延迟时间稍短。为了减小升降速度表的延迟误差，飞机升降速度的跃变量不应太大。这就要求飞行员操纵飞机时，移动驾驶杆应柔和，动作不能太猛，动作量不能太大。
57 | 气压式高度表的核心部件是 {{c1::B}} | 开口膜盒测量大气压力¦¦真空膜盒测量大气压力¦¦开口膜盒测量大气压力的变化 | 2 | 机械式气压高度表内有一真空膜盒组，来测量出飞行高度上的大气压力，并通过传送机构使指示器的指针指示出相应的高度。
58 | 气压高度表指示的高度与什么有关？ {{c1::C}} | 海平面¦¦标准大气平面¦¦气压窗中调定的高度表拨正值 | 3 | 气压高度表指示的高度与气压窗中调定的高度表拨正值有关。
59 | 如图CPL2-1所示，高度表2指示 {{c1::B}} | 4500英尺¦¦14500英尺¦¦1500英尺 | 2 | 高度表有三个指针，最短的指针指示10000ft，中等长度的指针指示1000ft，最长的指针指示100ft。图中高度表2，短针在1和2之间，大约指示15000ft，中长指针在4和5之间，指示4500ft，长针在5的位置，指示500ft，由以上可知，高度表2指示的是14500ft。
60 | 如图CPL2-1所示，高度表1指示 {{c1::C}} | 1500英尺¦¦500英尺¦¦10500英尺 | 3 | 高度表有三个指针，最短的指针指示10000ft，中等长度的指针指示1000ft，最长的指针指示100ft。图中高度表1，短针在1的位置，大约指示10000ft，中长指针在0和1之前，指示500ft，长针在5的位置，指示500ft，由以上可知，高度表1指示的是10500ft。
61 | 如图CPL2-1所示，高度表3指示 {{c1::A}} | 9500英尺¦¦15940英尺¦¦10950英尺 | 1 | 高度表有三个指针，最短的指针指示10000ft，中等长度的指针指示1000ft，最长的指针指示100ft。图中高度表3，短针接近1的位置，大约指示10000ft，中长针在9和0之间，指示9000ft~10000ft之间，长针在5的位置，指示500ft，由以上可知，高度表3的指示是9500ft。
62 | 如图CPL2-1所示，哪个高度表指示的高度高于10000英尺？ {{c1::B}} | 1¦¦1和2¦¦1，2和3 | 2 | 看图可知，高度表1指示10500ft，高度表2指示14500ft，高度表3指示9500ft，所以高度表1和2的指示高度高于10000英尺。
63 | 参考图CPL2-2，哪一个高度表指示12000ft？ {{c1::C}} | 2¦¦3¦¦4 | 3 | 高度表指向12000时，长指针（单位为100）指向0，短指针（单位为1000）指向2，闪光的指针（单位10000）指向1过一点。
64 | 参考图CPL2-3，哪一个高度表指示8000ft？ {{c1::B}} | 1¦¦2¦¦3 | 2 | 高度表指向8000ft，长指针（单位为100）指向0，短指针（单位为1000）指向8，闪光的指针（单位为10000）指向0和1之间，看图可知，高度表2指示8000ft。
65 | 飞机起飞前或进近中应用气压高度表上的气压修正旋钮调出由空管人员提供的场压，其目的是 {{c1::A}} | 使气压高度表指示场压高度¦¦使气压高度表起飞前在机场上指0，飞机落地后也指0¦¦便于判断飞机的海平面高度 | 1 | 基准面气压的调定，是通过气压式高度表的气压调整旋钮来进行的，其目的就是使调定的气压基准面与实际的气压面一致。即使气压面与机场平面或平均海平面或标准气压面一致。当将气压调整旋钮调出场压时，是为了使气压高度表指示场压高度。
66 | 在某区域内，所有飞机都应使用当地通报的高度表拨正值，其目的主要是 {{c1::B}} | 清除由于非标准空中温度引起的高度误差¦¦保障航空器之间的垂直间隔¦¦保证山区上空更精确的超障余度 | 2 | 为了保障航空器之间的垂直间隔，飞机应使用通报的高度表拨正值。
67 | 本场训练起飞前QNH拨正值是1001hpa，两小时后QNH变为999hpa，而飞行员没有及时拨正气压式高度表。这时飞机高度表指示的高度 {{c1::A}} | 偏高¦¦偏低¦¦正常 | 1 | 气压式高度表上有气压基准调谐旋钮和气压刻度窗，飞行员通过气压基准调谐旋钮设定气压刻度窗的气压值，高度表指针则指示出以该气压面为基准的垂直距离。因此，调错气压基准面将导致高度表产生多指或少指的误差。如果基准面气压高，则出现少指误差；如果基准面气压低，则出现多指误差。由于QNH变为999hpa时，高度表拨正值还是1001hpa，基准面气压低，出现多指误差。
68 | 当高度表拨正值为970.9hpA（28.67inHg），而实际场压为974.9hpA（28.79inHg）时,高度表指示值将 {{c1::A}} | 低于实际值约30米¦¦高于实际值约30米¦¦低于实际值约50米 | 1 | 高度表拨正值小于实际场压，高度表指示产生少指误差，高度每上升11米，气压下降1mmHg，0.12inHg=3.048mmHg，3.048×11=33.528米，所以高度表指示低于实际值约30米。
69 | 飞机进场着陆时，地面通报QFE为“765mmHg”，飞行人员误认为“767 mmHg”，当飞机过远台时，高度表指示200米，实际高度是多少？（一个mmHg对应11米） {{c1::C}} | 200米¦¦244米¦¦178米 | 3 | 实际QFE为765mmHg，飞行员误调767mmHg，高度表产生多指误差，1个mmHg对应11米，所以飞机的实际高度=200-22=178m。
70 | 在以MSL为基准的高度6500ft上，当前的高度表上的设置为30.42inHg汞柱，那么它的标准气压高度将接近 {{c1::A}} | 6000英尺¦¦7500英尺¦¦6500英尺 | 1 | 一个大气压力为29.92inHg，高度表上设置为30.42inHg，比标准海平面气压多指0.5inHg，1inHg=1000ft，所以实际压力高度接近6000ft。
71 | 在FL290巡航飞行时，高度表设置是正确的，但在下降过程中并未调到修正海压的高度表拨正值30.57inHg，如果机场标高为650ft，高度表的功能发挥也正常，那么着陆时高度表指示大约是多少（1000ft/inHg）？ {{c1::C}} | 715ft¦¦1300ft¦¦0 | 3 | 由题干可知，高度表少指（30.57-29.92）×1000=650ft，如果机场标高为650ft，高度表的功能发挥也正常，则着陆时高度表指示约为0。
72 | 你在FL250上飞行时，得到ATC给的这个地面的高度表拨正值28.92inHg.你所在高度是多少（1000ft/inHg）？ {{c1::A}} | 24000ft¦¦25000ft¦¦26000ft | 1 | 一个大气压力为29.92inHg，高度表拨正值为28.92，比标准海平面气压少指1inHg，1inHg=1000ft，所以实际高度=25000-1000=24000ft。
73 | 什么情况将导致高度表指示的高度高于飞机的实际高度？ {{c1::A}} | 实际气温低于标准气温¦¦实际气温高于标准气温¦¦实际气温等于标准气温 | 1 | 如果实际温度低于标准温度，高度表指示的高度大于实际高度，产生多指误差。
74 | 高度表系统的测试和检查应在前（ ）个日历月内完成。 {{c1::C}} | 6¦¦12¦¦24 | 3 | CCAR-91部第91.307条 要求的维修 (c) 按仪表飞行规则飞行的航空器，其高度表系统和高度报告设备应当按照下述要求完成测试和检查：(1) 在24个日历月内，对每个静压系统、高度表仪表和自动气压高度报告系统进行测试和检查，并符合CCAR-43部附录B的规定；
75 | 已知，表高6000ft，气温+30℃，相应的修正高度约为 {{c1::B}} | 8000ft¦¦6600ft¦¦1000ft | 2 | 尺算方法：表高6000ft，约等于1830m，将活动尺上的H用空中温度30℃与固定尺上H用标准气压高度值1830m上下对齐，在固定尺183（代替1830）处，对应活动尺上200（估读）即为所求修正高度2000米，约等于6600ft。 心算方法：密度高度就是指标准气压高经过修正气温误差后的修正高度。密度高度与气压高度的关系可近似表示为 密度高度≈气压高度*T/Tisa，T，Tisa分别为实际大气温度和标准大气温度，单位为K。 已知表高6000ft，气温+30℃，可知标准温度=15-6000×2/1000=3℃ 0摄氏度≈273开氏度，则修正高度≈6000*（273+30）/（273+3）≈6587ft，答案选最接近项。
76 | 已知，表高7000ft，气温+15℃，相应的修正高度约有 {{c1::C}} | 8000ft¦¦8500ft¦¦7400ft | 3 | 尺算方法：表高7000ft，约等于2134m，将活动尺上的H用空中温度15℃与固定尺上H用标准气压高度值2134m上下对齐，在固定尺213（代替2134）处，对应活动尺上225（估读）即为所求修正高度2250米，约等于7400ft。 心算方法：密度高度就是指标准气压高经过修正气温误差后的修正高度。密度高度与气压高度的关系可近似表示为 密度高度≈气压高度*T/Tisa，T，Tisa分别为实际大气温度和标准大气温度，单位为K。 已知表高7000ft，气温+15℃，可知标准温度=15-7000×2/1000=1℃。 0摄氏度≈273开氏度，则修正高度≈7000*（273+15）/（273+1）≈7358ft，答案选最接近项。
77 | 航空燃气涡轮发动机的排气温度表反映的是 {{c1::B}} | 涡轮进口的燃气温度¦¦涡轮出口或涡轮级间的燃气温度¦¦涡轮出口或涡轮级间的涡轮叶片温度 | 2 | 排气温度（EGT）是指涡轮出口或涡轮级间的燃气温度（TOT 或 ITT） 。与燃气涡轮发动机的效率、耐久能力和热端部件安全直接相关。排气温度表以摄氏温标来指示排气温度。
78 | 热电偶式温度表使用情况不合理的是 {{c1::C}} | 测量活塞式发动机汽缸头温度¦¦测量喷气发动机的排气温度¦¦测量燃油温度 | 3 | 热电偶式温度表广泛用于测量较高的温度，如活塞式发动机汽缸头温度、喷气发动机的排气温度以及热气防冰加温温度。电阻式温度表广泛用于测量较低的温度，如发动机进气温度、滑油温度、燃油温度、客舱温度、防冰加温设备的温度及其大气温度等。
79 | 磁罗盘的罗差是指 {{c1::A}} | 半圆罗差、圆周罗差、象限罗差、安装罗差¦¦半圆罗差、象限罗差¦¦半圆罗差、圆周罗差 | 1
80 | 磁罗盘的半圆罗差的消除方法是 {{c1::B}} | 用机械方法消除¦¦用人工磁场方法消除¦¦用人工调整罗差的安装角度的方法消除 | 2
81 | 罗差修正器修正的罗差是 {{c1::B}} | 象限罗差¦¦半圆罗差¦¦软铁罗差 | 2
82 | 由于地磁力的影响，直读磁罗盘不适合在下述地区工作？ {{c1::C}} | 低纬度地区¦¦中纬度地区¦¦高纬度地区 | 3 | 在高纬度地区地磁水平强度很弱，直读磁罗盘不能准确而稳定地测量航向。
83 | 靠近地磁极地区，磁针难以准确地指示南北方向的原因是 {{c1::A}} | 地磁水平分力太弱¦¦地磁水平分力太强¦¦地磁垂直分力太弱 | 1 | 靠近磁极地区，由于地磁水平分力太弱，磁针很难准确指示南北方向。
84 | 磁罗盘的转弯误差主要是 {{c1::A}} | 由地磁的垂直分量引起¦¦由飞机磁场的垂直分量引起¦¦由地磁的水平分量引起 | 1 | 磁罗盘的转弯误差是飞机转弯时地磁垂直分量所引起的误差。
85 | 飞机以15°坡度进行360度转弯时,磁罗盘在什么方向上读数最准？ {{c1::C}} | 180°和0°¦¦135°和225°¦¦90°和270° | 3 | 飞机转弯时，磁倾使罗盘产生转弯误差。磁倾越大，转弯误差就越大。飞机在 0°（或 180°）磁航向上，若向东或向西转弯时，该误差最明显，因此转弯误差也称为北转误差。 离磁极越近，误差越大。在磁赤道上，转弯误差为零。
86 | 对于磁罗盘，由于飞行误差的影响，读数最准确的时机是 {{c1::C}} | 机动飞行过程中¦¦转弯停止的瞬间¦¦转弯停止一段时间后直线平飞时 | 3 | 由于飞行误差的影响，转弯停止一段时间后直线平飞时磁罗盘读数最准确。
87 | 使用直读磁罗盘转弯时，若飞机航向为0°，而改出航向在30°的范围内，则 {{c1::C}} | 由于仪表多指，应提前改出转弯¦¦由于仪表多指，应延迟改出转弯¦¦由于仪表少指，应提前改出转弯 | 3 | 在北半球飞行，如果不考虑飞机惯性，转弯后航向在90°~0°~270°范围内，由于指针少指，应提前改出转弯。
88 | 关于磁罗盘的俯仰误差的说法，下列说法正确的是 {{c1::C}} | 俯仰误差的大小与飞机的航向成正比¦¦俯仰误差的大小与飞机的航向余弦成正比¦¦俯仰误差的大小与飞机的航向正弦成正比 | 3
89 | 下列有关影响两自由度陀螺稳定性因素的说法正确的是 {{c1::B}} | 干扰力矩越大，稳定性越高¦¦干扰力矩越小，稳定性越高¦¦转子自转角速度越小，稳定性越高 | 2 | 干扰力矩越小，稳定性越高；转子自转角速度越大，稳定性越高；转子对自转轴的转动惯量越大，稳定性越高。
90 | 两自由度陀螺稳定性的表现形式有 {{c1::B}} | 表面运动¦¦章动¦¦飞机的运动 | 2 | 陀螺的稳定性有两种表现形式：漂移和章动。 实际的陀螺，总是不可避免地受到干扰力矩的作用，从而产生进动，使自转轴偏离原来的惯性空间方向。由干扰力矩所引起的陀螺进动，通常称为漂移。 当陀螺受到冲击力矩作用时，例如陀螺的内框（或外框）受到冲击，自转轴将在原来的空间方向附近作高频微幅的圆锥形振荡运动，这种振荡运动称为章动。
91 | 陀螺的稳定性与进动性的关系是 {{c1::B}} | 稳定性越高，进动性越好¦¦稳定性越高，进动性越差¦¦二者没有关系 | 2 | 陀螺的稳定性越高，进动性越差，稳定性越低，进动性越好。
92 | 当飞机的飞行速度为1200公里/小时，航向90°，飞机所在纬度为30°时，陀螺半罗盘的速度误差是 {{c1::C}} | 15°/小时¦¦30°/小时¦¦6°/小时 | 3 | 速度误差简便估算公式为：速度误差=GS*tan(纬度)/60 （注：公式中GS单位为海里/小时，1海里≈1.852km）
93 | 地平仪上的小飞机在地平线上，地平线向右倾斜，飞机什么状态 {{c1::A}} | 左坡度平飞¦¦右坡度平飞¦¦右坡度爬升 | 1 | 飞机平飞时，小飞机与人工地平线重合，飞机上升（或下降）时，人工地平线下降（或上升），飞机向左（或向右）倾斜时，人工地平线向右（向左倾斜）。
94 | 无纵向加速断开修正的地平仪，在飞行中会产生误差，下列哪种说法正确？ {{c1::A}} | 飞机加速飞行和减速飞行，会引起地平仪的上仰或下俯误差¦¦飞机加速飞行和减速飞行，会引起地平仪的倾斜误差¦¦飞机加速飞行和减速飞行，会引起上仰和倾斜误差 | 1 | 飞机加速或减速时，惯性力使摆偏离地垂线，并对陀螺进行错误修正，造成自转轴偏离地垂线，从而产生误差。飞机加速时，地平仪指示飞机爬升；飞机减速时情况相反。因此，飞机加速飞行使用地平仪时，应参照其他仪表检查其指示。
95 | 地平仪在空中指示有误差时，为什么在飞机平直飞行时进行修正？ {{c1::B}} | 便于进行修正¦¦因为修正时，要用锁定手柄，当拉锁定手柄后，只有在飞机平飞时转子平面表示地平面¦¦因为飞机平飞，用锁定手柄时，不会使陀螺进动 | 2 | 修正地平仪误差时，要用锁定手柄。当拉锁定手柄后，只有在飞机平飞时，转子平面表示地平面。
96 | 地平仪上锁定手柄的作用是 {{c1::C}} | 锁定陀螺转子¦¦锁定陀螺转子和陀螺环架¦¦锁定陀螺环架，使地平仪在地面更快地投入工作，在空中用于修正误差 | 3 | 地平仪表面上有一个调整旋钮，转动该旋钮，可以使小飞机上下移动，该旋钮还具有上锁功能，拉出旋钮，可使陀螺快速直立，三轴互相垂直，加快启动速度；松开旋钮，陀螺开锁。在空中出现误差时，可快速修正。
97 | 如果飞机以18°的坡度向右作一个转弯，并且是在同一水平面上的，以目视飞行，那么姿态仪的指示应该 {{c1::C}} | 指示一个微转弯和向右爬升¦¦迅速指示平飞¦¦指示向右转弯和微小的爬升 | 3
98 | 飞行时，如果在地面未使地平仪投入工作，飞机起飞后应 {{c1::A}} | 在飞机平飞时，拉动锁定手柄，使仪表指示正确¦¦断开电源后重新接通¦¦在飞行中应用锁定手柄，让仪表指示 | 1 | 地平仪表面上有一个调整旋钮，转动该旋钮，可以使小飞机上下移动，该旋钮还具有上锁功能，拉出旋钮，可使陀螺快速直立，三轴互相垂直，加快启动速度；松开旋钮，陀螺开锁。飞机在转弯或盘旋，加速或减速时都会产生误差，所以地面没矫正地平仪可在起飞后平飞时，进行地平仪的设定。
99 | 飞行中姿态仪发生故障飞行员可以根据（ ）的指示了解飞机的俯仰情况 {{c1::A}} | 升降速度表和空速表¦¦磁罗盘和空速表¦¦转弯侧滑仪和陀螺磁罗盘 | 1 | 如果发现地平仪发生故障后，应根据升降速度表和空速表的指示了解飞机的俯仰情况。
100 | 转弯倾斜仪的功用是 {{c1::A}} | 指示飞机配平和姿态陀螺失效的情况下，作为倾斜指示的备用表¦¦指示飞机爬升和下降期间的飞机配平¦¦在飞机从预定的姿态发生偏差的任何时候，指示在俯仰和倾斜中所需修正量 | 1
101 | 转弯侧滑仪上的小飞机直接显示 {{c1::B}} | 滚转角速度和转弯角速度¦¦转弯角速度和坡度¦¦坡度 | 2 | 转弯仪是用来指示飞机转弯（ 或盘旋）的方向，并粗略反映转弯的快慢程度，有的转弯仪还能用来指示飞机在某一真空速时无侧滑转弯的倾斜角（坡度）。
102 | 在滑行时转弯侧滑仪上显示 {{c1::A}} | 小球向转弯相反的方向移动，指针向转弯方向偏转¦¦小球向转弯相反的方向移动，指针不变¦¦指针向转弯的方向移动，小球在中间 | 1 | 飞行员需要在飞行前对陀螺仪表和动力源进行检查，对转弯侧滑仪进行检查时，当飞机在转弯期间，转弯仪和陀螺半罗盘指示正确的转弯方向和转弯角度，侧滑仪中的小球移向转弯方向的外侧。
103 | 侧滑仪小球能指示飞机在飞行中侧滑的原因是 {{c1::B}} | 小球感受了沿飞机横侧方向的力¦¦小球感受了沿飞机横侧方向的剩余侧力¦¦玻璃管弯曲，小球相当于单摆的摆锤 | 2 | 侧滑仪是利用单摆模拟飞机承受的横向合力，根据摆锤在横向合力作用下的运动状态指示飞机的侧滑。
104 | 飞机在滑行中左转弯，飞行员观察到转弯侧滑仪上的指示为 {{c1::B}} | 小球保持在中央位置¦¦小球向右偏移¦¦小球向左偏移 | 2 | 飞行员需要在飞行前对陀螺仪表和动力源进行检查，对转弯侧滑仪进行检查时，当飞机在转弯期间，转弯仪和陀螺半罗盘指示正确的转弯方向和转弯角度，侧滑仪中的小球移向转弯方向的外侧。
105 | 起飞前仪表检查时，对电动陀螺仪表（转弯仪）的测试方法是 {{c1::B}} | 检查仪表的线路连接是否安全¦¦接上电源听下是否有不正常的或不规则的机械杂音¦¦在接通电源之前检查小飞机的机翼是否是水平的 | 2 | 飞行前必须按照机型操作程序对陀螺仪表和动力源进行检查。接通电门前或发动机启动前，电动陀螺仪表上警告旗出现。侧滑仪内应充满液体，同时小球应处于正中。接通总电门时，电动陀螺不应出现异常声音，如摩擦声。当飞机停在停机坪或直线滑行时，若陀螺已达到稳定转速，转弯仪上应没有转弯指示。
106 | 下列仪表中工作原理相同的是 {{c1::A}} | 地平仪、陀螺半罗盘、转弯侧滑仪¦¦陀螺半罗盘、转弯侧滑仪、磁罗盘¦¦地平仪、转弯侧滑仪、升降速度表 | 1 | 地平仪、陀螺半罗盘、转弯侧滑仪都是利用陀螺原理特性工作的，升降速度表属于全静压系统，利用开口膜盒的压力差工作。磁罗盘是利用自由旋转的磁条自动跟踪地球磁场的特性来测量飞机的航向。
107 | 参考图CPL2-4，飞行指引仪如图（1）所示，当重新选择较大航向时，指引针将如何变化？ {{c1::B}} | 俯仰指引针向上移动¦¦横滚指引针向右移动¦¦两指针同时向上向右移动 | 2 | 十字指引针：利用纵向指引针和横侧指引针来分别进行俯仰指引和横滚指引。当两指针的交叉点位于飞机符号中央时表示达到预定状态；若纵向指引针在飞机符号上面，驾驶员应操纵飞机抬头，反之应操纵飞机低头，使纵向指引针与飞机符号对齐，以达到预定的俯仰角。若横侧指引针在飞机符号左边，驾驶员应操纵飞机向左压坡度，反之应向右压坡度，使横侧指引针与飞机符号对齐，以达到预定坡度。
108 | 参考图CPL2-4，飞行指引仪如图（2）所示，飞行员应该如何修正？ {{c1::A}} | 向左向上¦¦向右向下¦¦向右向上 | 1 | 十字指引针：利用纵向指引针和横侧指引针来分别进行俯仰指引和横滚指引。当两指针的交叉点位于飞机符号中央时表示达到预定状态；若纵向指引针在飞机符号上面，驾驶员应操纵飞机抬头，反之应操纵飞机低头，使纵向指引针与飞机符号对齐，以达到预定的俯仰角。若横侧指引针在飞机符号左边，驾驶员应操纵飞机向左压坡度，反之应向右压坡度，使横侧指引针与飞机符号对齐，以达到预定坡度。
109 | 参考图CPL2-4，飞行指引仪如图（3）所示，飞行员应该如何操纵？ {{c1::A}} | 顶杆的同时向右压盘¦¦带杆的同时向左压盘¦¦顶杆的同时向左蹬舵 | 1 | 十字指引针：利用纵向指引针和横侧指引针来分别进行俯仰指引和横滚指引。当两指针的交叉点位于飞机符号中央时表示达到预定状态；若纵向指引针在飞机符号上面，驾驶员应操纵飞机抬头，反之应操纵飞机低头，使纵向指引针与飞机符号对齐，以达到预定的俯仰角。若横侧指引针在飞机符号左边，驾驶员应操纵飞机向左压坡度，反之应向右压坡度，使横侧指引针与飞机符号对齐，以达到预定坡度。
110 | 小速度飞行时，飞机的侧向安定性要变差，可用（ ）来改善。 {{c1::B}} | M数配平器¦¦偏航阻尼器¦¦扰流板 | 2
111 | 航空器按目视飞行规则飞行时，应当至少安装下列哪些仪表和设备①一个磁罗盘②一个指示时、分、秒的准确的计时表③一个灵敏的气压高度表④一个空速表⑤一个地平仪 {{c1::B}} | ①③④⑤¦¦①②③④¦¦②③④⑤ | 2 | CCAR-91第91. 403条(a) 航空器按目视飞行规则飞行时，应当至少安装下列仪表和设备： (1) 一个磁罗盘 (2) 一个指示时、分、秒的准确的计时表 (3) 一个灵敏的气压高度表 (4) 一个空速表
112 | 当地面管制人员要求飞行人员在空中提供“应答机识别”时，你应 {{c1::C}} | 将ATC应答机的功能选择旋钮放TEST位¦¦按ATC应答机的“IDENT”按钮¦¦按ATC应答机的“IDENT”按钮并保持一会再松开 | 3 | 在控制盒上有一个“IDENT”（应答机识别）按钮，有的飞机的驾驶盘上也装有该按钮。按下该按钮，地面显示屏上该机的图像将加粗加亮。因此，当地面管制人员要求飞行人员在空中提供“应答机识别”时，应按下该按钮，并保持一会再松开。
113 | 飞机上应答机报告的高度是 {{c1::B}} | 飞机的相对高度¦¦飞机的标准气压高度¦¦飞机的真实高度 | 2 | 收到地面二次雷达的有效询问信号后，机载应答机就产生相应的应答信号。对于A模式询问，应答机所产生的是识别代码应答信号；对于C模式询问，则回答飞机的标准气压高度编码信息。
114 | 当地面管制员指出你的飞行高度与应答机报告的高度不一致时，应检查 {{c1::A}} | 飞机的高度表设置¦¦飞机的标准气压高度¦¦飞机的真实高度 | 1 | 如果应答机给出的高度和飞行员报告的高度有明显的出入，这意味着C模式设备没有正常校准或者高度表设置错误。无论什么时候，只要管制员指出C模式数据无效，必须要核实高度表的设置。
115 | 应答机自动报告的高度是什么高度？ {{c1::A}} | 标准大气压高度¦¦相对高度¦¦真实高度 | 1 | 应答机所报告的高度始终以标准气压面为基准。所以它反馈的高度是标准大气压高度。
116 | 飞机上SSR应答机发射的高度码是由下述什么设备提供的？ {{c1::C}} | 全向信标¦¦测距机¦¦编码高度表 | 3 | 飞机上SSR应答机向地面报告的飞机高度来自飞机上的编码高度表。
117 | 机上SSR应答机需向地面SSR雷达站报告飞机当时飞行高度时，必须接通控制盒上什么电门？ {{c1::C}} | 模式选择电门¦¦测试电门¦¦高度报告电门 | 3 | 机上SSR应答机需向地面SSR雷达站报告飞机当时飞行高度时，必须接通控制盒上高度报告电门。
118 | 无线电高度表不可以用于以下哪种情况？ {{c1::B}} | 复杂气象条件下穿云下降或低能见度着陆¦¦巡航飞行作为高度参考¦¦配合自动着陆系统完成ⅢB和ⅢC类着陆条件下的全自动着陆 | 2 | 无线电高度表可以在复杂气象条件下飞行，穿云下降，以及在能见度很低的情况下着陆等；同其他导航设备，如仪表着陆系统（ILS）配合可以完成仪表着陆任务；同自动着陆系统配合工作，可以完成ⅢB和ⅢC类着陆条件下的全自动着陆。无线电高度表的显示范围为-20～2500ft，测量范围为0～2500ft。
119 | 什么仪表提供平直飞行中俯仰操纵的主要信息？ {{c1::C}} | 姿态指示器¦¦空速表¦¦高度表 | 3
120 | 方位仪的调节旋钮用于 {{c1::A}} | 指示航向时，使刻度盘的0°－180°与经线一致¦¦修正飞行中方向仪的飞行误差¦¦指示大圆航向的修正量 | 1 | 方向仪的工作原理：利用两自由度陀螺稳定性工作的仪表，它可以测量飞机的转弯角度，经过校正还可以指示飞机的航向。推入并调整旋钮可以转动刻度盘，当自转轴（也就是刻度盘 0～180°连线）校正并稳定在经线（真经线、磁经线）方向上，航向标线指示的角度便是航向角。
121 | 飞机盘旋时，由方位仪中水平修正器产生的修正力矩引起的误差称为 {{c1::C}} | 自走误差¦¦支架倾斜误差¦¦盘旋误差 | 3
122 | 飞行指引仪的十字指引针相对飞机符号右下方，驾驶员应如何操作？ {{c1::C}} | 向右压坡度，同时操纵飞机抬头¦¦向左压坡度，同时操纵飞机抬头¦¦向右压坡度，同时操纵飞机低头 | 3 | 十字指引针：利用纵向指引针和横侧指引针来分别进行俯仰指引和横滚指引。当两针的交叉点位于飞机符号中央时表示达到预定状态；若纵向指引针在飞机符号上面，驾驶员应操纵飞机抬头，反之应操纵飞机低头，使纵向指引针与飞机符号对齐，以达到预定的俯仰角。若横侧指引针在飞机符号左边，驾驶员应操纵飞机向左压坡度，反之应向右压坡度，使横侧指引针与飞机符号对齐，以达到预定坡度。
123 | 按照仪表飞行规则运行的涡轮动力飞机，防撞灯故障则应 {{c1::B}} | 到最近的机场着陆¦¦可继续飞到能够进行修理或更换的地点¦¦告知ATC后继续飞至目的地着陆 | 2 | 对于涡轮动力固定翼飞机，还应当装有防撞灯光系统，但该系统失效后，可继续飞行到能够进行修理或更换的地点。
124 | 飞机升降速度Vy对气密座舱高度变化速率的影响 {{c1::A}} | Vy增大时变化速率增大¦¦Vy增大时变化速率下降¦¦Vy减小时变化速率保持不变 | 1 | 座舱高度变化率指座舱高度变化的快慢程度。它受飞机座舱压力制度和飞机升降率两个因素影响。当飞机升降率增大时，座舱高度变化率也随之增大。
125 | 飞机上的全静压系统主要由哪些部分组成？ {{c1::B}} | 空速管、静压孔、空速管加温装置¦¦全压管、静压源、备用静压源、静压转换开关、全静压系统加温控制¦¦空速管、静压源 | 2 | 全静压系统（Pitot-static System）由全压管、静压孔、备用静压源、转换开关、加温装置、连接导管等组成。 全静压系统（Pitot-static System）用来收集并传送气流的全压和静压。由全压管、静压孔、备用静压源、转换开关、加温装置、连接导管等组成。全压孔用于测量全压，静压孔用于测量静压。
126 | 平飞时，当皮托管（全压管）被堵塞，但管上的排泄孔未被堵塞，空速表会出现 {{c1::C}} | 空速表指示小于实际速度¦¦空速表指示大于实际速度¦¦空速表的读数降为0 | 3 | 全压管堵塞，而管上的排水孔未堵塞。在此情况下，外界空气不能进入全压系统，系统内已有的空气又会从排水孔流出，管内余压将逐渐降至外界空气压力，空速表感受到全压和静压之差为零，表上读数会逐渐降至为零；如若全压管和排水孔都堵塞，外界空气不能进入全压系统，系统内已有的空气又流不出来，从而造成实际空速改变时，管内空气压力无变化，空速表指示也无明显变化。若静压孔此时未堵塞，空速仍会随高度变化。
127 | 飞行中，如果静压孔被堵塞，而皮托管（全压管）未被堵，当飞机在高于静压孔被堵塞的高度上飞行时，空速表会出现 {{c1::B}} | 空速表指示大于实际速度¦¦空速表指示小于实际速度¦¦空速表指示正常 | 2 | 静压孔堵塞时，空速表会继续工作，但指示不准确。当飞行高度高于静压孔堵塞时的高度时，空速表的指示会小于实际速度。当飞行高度低于静压孔堵塞时的高度时，空速表上的指示又会大于实际速度。
128 | 飞行中，发现静压孔被堵塞，应采用的措施是 {{c1::B}} | 用全静压加温进行加温¦¦用静压转换开关，转换至备用静压¦¦报告地面指挥人员 | 2 | 飞行中，如果发现静压孔堵塞，应转换到备用静压系统上。使用备用静压源会使利用全静压工作的仪表产生误差。在大多数非增压飞机上，备用静压源安装在座舱中，通常由于螺旋桨滑流影响，座舱中的压力低于外界大气压力，所以备用静压源感受的静压比实际静压低。
129 | 全压管的安装位置一般为 {{c1::A}} | 机翼前缘或飞机机头前部¦¦机身任一侧¦¦飞机尾部 | 1 | 全静压管和全压管一般安装在飞机机头前部或其他气流较平稳的地方。静压孔通常设置在机身两侧紊流较小处，也有的（备用）选在非密封的设备舱内。
130 | 静压孔正常，全压管的全压口和排水孔完全被堵塞，垂直速度表的 指示（）实际的垂直速度。 {{c1::A}} | 等于¦¦大于¦¦小于 | 1 | 全压管堵塞仅对空速表的指示产生影响。升降速度表与静压系统相连，静压系统堵塞会对升降速度表产生影响。如果静压系统出现完全堵塞，升降速度表上的指示为零。
131 | 在地面飞行前检查时，能否给全压管加热？ {{c1::B}} | 不能¦¦不能长时间加热¦¦可以长时间加热 | 2 | 飞行前，全静压管，全压管和静压孔的电加温，应按规定进行检查。由于地面没有相对气流散热，通电时间不能太长，一般不超过1-2分钟，以免烧坏加热元件，全，静压转换开关均应放在“正常”位。
132 | 非增压飞机，正常静压源和备用静压源都失效，一般可通过敲碎（）的玻璃面板来应急。 {{c1::C}} | 空速表¦¦高度表¦¦垂直速度表 | 3 | 非增压飞机，正常静压源和备用静压源都失效后，可打碎垂直速度表的玻璃面板让周围空气可以进入静压系统。之所以选择打碎垂直速度表的玻璃面板，是因为它是使用静压源的仪表中次要的一个。
133 | 飞机上的全静压系统向哪些仪表提供全压？ {{c1::C}} | 气压式高度表、指示空速表、升降速度表¦¦气压式高度表、指示空速表、马赫数表¦¦指示空速表、马赫数表 | 3 | 根据空速表的工作原理，空速表的结构图中，有一个开口膜盒，来自全压管的全压直接送到开口膜盒内，静压送往表壳内，开口膜盒外。空速改变时，膜盒在动压的作用下产生变形，带动指示器表面上的指针转动。M数是动压和静压的函数，马赫数表通过开口膜盒测量动压，真空膜盒测量静压，再将测量到的参数根据一定的函数关系规律在仪表中指示。
134 | 从全静压系统收集，而控制空速表指示的压力是 {{c1::A}} | 全压、静压¦¦动压、静压¦¦全压 | 1 | 空速表的内部结构如图所示，指示空速表内有一个开口膜盒，来自全压管的全压，直接送到开口膜盒内；静压送往表壳内，开口膜盒外。空速改变时，膜盒在动压的作用下产生变形，带动指示器表面上的指针指示。
135 | 反映飞机所受空气动力的是哪种空速？ {{c1::C}} | 当量空速¦¦修正表速¦¦指示空速 | 3 | 指示空速，又称表速，按海平面标准大气条件下空速和动压的关系得到的空速。修正表速和当量空速都是经过误差修正得到的空速。
136 | 测量飞机的指示空速，利用下列哪种关系？ {{c1::B}} | 指示空速与静压关系¦¦指示空速与动压关系¦¦指示空速与全压关系 | 2 | 空速表的工作原理：指示空速表是根据海平面标准大气条件下，空速 和动压的关系，利用开口膜盒测量动压，从而表示指示空速。
137 | 仪表空速表是通过 {{c1::A}} | 感受全压、静压来测量指示空速¦¦感受静压、静温来测量指示空速¦¦感受动压、静温来测量指示空速 | 1 | 空速表是通过感受全压、静压测量指示空速的。
138 | 重量相同，在不同高度上保持相同表速飞行，其对应的（ ）相等。 {{c1::A}} | 迎角¦¦真速¦¦地速 | 1 | 指示空速表的工作原理可知，指针的转角完全取决于动压的大小，表速相 等可知动压相等，因为飞机重量相同，要保持稳定飞行，所需的升力相同。如果保持表速相同即动压相同，由升力公式，动压和机翼面积保持不变，则升力系数也应保持不变，同一架飞机升力系数受迎角影响。可得其对应的迎角相同。
139 | 飞机飞行手册中的各种速度限制常用（）表示。 {{c1::A}} | 表速¦¦真空速¦¦地速 | 1 | IAS：指示空速，又称表速，按海平面标准大气条件下空速和动压的关系得到的空速。飞机飞行手册中的各种飞行速度限制常用指示空速表示。
140 | 空速表绿色弧线范围与（）有关 {{c1::A}} | 动压¦¦全压¦¦静压 | 1 | 指示空速表是根据海平面标准大气条件下，空速和动压的关系，利用开口膜盒测量动压，从而表示指示空速。
141 | 当飞机上的全静压系统的静压堵塞，用转换开关转换至备用静压源时，飞机的状态不变，假如备用静压源压力低于机外静压，会出现什么情况？ {{c1::A}} | 气压式高度表指示高于正常指示，升降速度表出现短时爬升¦¦空速表的指示低于正常指示，升降速度表出现爬升指示¦¦气压式高度表指示低于正常指示，升降速度表指示不变 | 1 | 当静压孔堵塞，转换至备用静压源时，此时备用静压源压力低于机外静压，膜盒继续产生变形，出现气压式高度表高于正常指示，升降速度表出现短时爬升。
142 | 飞机升降速度跃变时，机械式升降速度表需要经过一段时间才能指示出相应数值，在 这段时间内，仪表指示值与飞机升降速度实际值之差，叫做（）。 {{c1::A}} | 延迟误差¦¦机械误差¦¦气压误差 | 1 | 飞机升降速度跃变时，机械式升降速度表需要经过一段时间才能指示出相应数值，在这段时间内，仪表指示值与飞机升降速度实际值之差，叫做延迟误差。一般来说，延迟时间只有几秒钟。
143 | 机械式升降速度表出现延迟误差的原因是 {{c1::A}} | 飞机升降速度跃变¦¦与飞行姿态有关¦¦静压孔堵塞 | 1 | 飞机升降速度跃变时，机械式升降速度表需要经过一段时间才能指示出相应数值，在这段时间内，仪表指示值与飞机升降速度实际值之差，叫做延迟误差。一般来说，延迟时间只有几秒钟。
144 | 垂直速度表利用毛细管对气流的阻滞作用，将（ ）转变为压力差。 {{c1::B}} | 动压的变化率¦¦静压的变化率¦¦全压的变化率 | 2 | 压力式升降速度表由开口膜盒、毛细管、指示部分等组成。膜盒内部通过一根内径较大的导管与外界大气连通；膜盒外部即表壳内部，通过一根内径很小的毛细管与外界大气相通。飞机高度变化时，外界气压（静压）也要变化。飞机升降速度越快，气压变化率也越大。升降速度表就是利用毛细管对气流的阻滞作用，把气压变化率转变成为压力差，利用开口膜盒感受压力差，从而测量飞机的升降速度。
145 | 当机场的场压为 1010.2Hpa，而机长误调为1001.2Hpa 时，飞机实际进场高度 {{c1::B}} | 偏低¦¦偏高¦¦无影响 | 2 | 气压式高度表上有气压基准调谐旋钮和气压刻度窗，飞行员通过气压基准调谐旋钮设定气压刻度窗的气压值，高度表指针则指示出以该气压面为基准的垂直距离。因此，调错气压基准面将导致高度表产生多指或少指的误差。如果基准面气压高，则出现少指误差；如果基准面气压低，则出现多指误差。由于基准面气压1010.2hpa,机长调为1001.2hpa,基准面气压高，出现少指误差，即指示高度小于实际高度，实际进场高度偏高。
146 | 气压高度表的气压刻度窗中的刻度被调节在1013毫巴（760毫米汞柱）时高度表指示 {{c1::C}} | 密度高度¦¦真实高度¦¦标准气压高度 | 3 | 标准气压高：以标准海平面气压（一个大气压力，即1013hPa,760mmHg）为基准面所测出来的气压高度。
147 | 飞机起飞爬升时，高度表气压刻度窗拨正在QNH时，高度表指针指示 {{c1::C}} | 机场标高¦¦场压高¦¦修正海平面高度 | 3 | 飞机起飞时，高度表气压刻度窗拨正到QNH（修正海压）时，高度表指针指示修正海平面高度。
148 | 当气压高度表的气压窗调置在高度表拨正值QNH时，高度表将指示 {{c1::A}} | 修正海平面气压高度¦¦机场海拔高度¦¦机场场面气压高度 | 1 | QNH指修正海平面气压，当气压高度表的气压窗调置在高度表拨正值QNH时，高度表指示的是修正海平面气压高度。
149 | 在6500英尺（MSL）高度上飞行，当时主高度表拨正值为1030hpA，标准气压高度（HQNE）大约为 {{c1::B}} | 7500英尺¦¦6000英尺¦¦6500英尺 | 2 | 一个大气压力为1013hPa，高度表拨正值为1030hPa，比标准海平面气压多指17hPa，1hPa=30ft，17hPa即为510ft，所以标准气压高度约为6000ft。
150 | 飞机按气压式高度表指示的一定高度，在飞向低压区时，飞机的实际高度将 {{c1::C}} | 保持不变¦¦逐渐升高¦¦逐渐降低 | 3 | 飞机按气压式高度表指示的高度飞行，在飞向低压区时，实际温度降低，高度表指示的表高大于实际高度，产生多指误差。
151 | 飞机从高压区飞往低压区，若未重新在高度表上修正气压值，按气压式高度表飞行会产生什么情况？ {{c1::A}} | 飞行高度低于计划高度¦¦飞行高度高于计划高度¦¦飞行高度等于计划高度 | 1 | 高度表测量基准面气压不符合标准大气条件而引起的误差，叫做气压误差。如果基准面的气压降低，气压式高度表将出现多指误差；反之，出现少指误差。从高压飞往低压，出现多指误差，按照高度表飞行，飞行员会降低高度以维持表高，导致实际高度低于计划高度
152 | 某机场标高2030米，按零点高度着陆（高度表拨正值为1013.2mb），如果当时的QNH小于1013.2mb，零点高度与机场标高是否相等？ {{c1::B}} | 相等，即着陆时高度表指示2030米¦¦零点高度大于机场标高¦¦零点高度小于机场标高 | 2 | 在高原机场，以标准大气压拨正的航空器高度表，在机场道面上的指针读数相当于场压高的“0”，此读数被称为“假定零点高度”，简称“零点高度”。 机场标高的基准面是平均海平面，已知QNH值小于QNE1013.2mb，可知零点高度比机场标高大。
153 | 如果高度表调定的场压低于实际场压，则高度表的指示值将是以下哪种情况？ {{c1::A}} | 指示值低于实际高度¦¦指示值高于实际高度¦¦指示值等于实际高度 | 1 | 如果高度表调定的场压低于实际场压，则高度表的指示值低于实际高度。
154 | 如果高度表调定的场压高于实际场压，则高度表的指示值将是以下哪种情况？ {{c1::B}} | 指示值低于实际高度¦¦指示值高于实际高度¦¦指示值等于实际高度 | 2 | 如果高度表调定的场压高于实际场压，则高度表的指示值高于实际高度。
155 | 大气温度会对气压高度表产生影响，下列哪种说法正确？ {{c1::C}} | 大气温度等于标准大气温度，飞机高度低于指示高度¦¦大气温度低于标准大气温度，飞机高度高于指示高度¦¦大气温度低于标准大气温度，飞机高度低于指示高度 | 3 | 假设从大气中取出一段大气柱，研究气温变化引起的大气柱变化，从而造成高度的变化，当大气温度低于标准大气温度，大气柱收缩，高度表指示的高度大于飞机实际的高度，产生多指误差。
156 | 气压式高度表的气温误差是 {{c1::A}} | 实际气温与标准气温不一致所引起的误差¦¦实际气温与仪表所测定的值不一致所引起的误差¦¦标准气温与仪表所测定的值不一致所引起的误差 | 1 | 当实际大气条件不符合标准大气条件时，气压式高度表指示将出现误差，分为气温误差和气压误差两种。高度表测量基准面的气温和气温垂直递减率不符合标准大气条件而引起的误差，叫做气温误差。
157 | 飞机在比标准大气冷的空气中飞行时，气压高度表所示高度将（ ）实际飞行高度。 {{c1::C}} | 等于¦¦低于¦¦高于 | 3 | 如果实际温度偏低，空气密度增大，气压递减率也增大，这时高度表指示的表高大于实际高度，产生多指误差。
158 | 在气温比标准大气温度低的天气飞行，飞机的真实高度与气压高度表指示的高度（基准相同）相比，飞机的真实高度 {{c1::B}} | 偏高¦¦偏低¦¦相等 | 2 | 气压高度表是按照标准大气条件设计的，如果实际气温偏低，空气密度增大，气压递减率也增大，这时高度表指示的表高大于实际高度，产生多指误差。如果实际气温偏高，空气密度减小，气压递减率也减小，这时高度表指示的表高小于实际高度，产生少指误差。
159 | 电阻式温度表是根据（ ）指示温度。 {{c1::C}} | 根据传感器的电流值变化¦¦根据传感器的电压值变化¦¦根据感温电阻阻值的变化 | 3 | 电阻式温度表是利用导体或半导体的电阻随温度变化的特性制成的测温仪表。传感器是感温电阻，感受被测气体或液体的温度。随着被测温度的升高或降低，感温电阻的阻值也将升高或降低，从而把被测温度变成电阻值，变化的电阻值显示为电压或电流的变化，从而指示温度的变化。
160 | 热电偶式温度表是根据（ ）指示温度。 {{c1::A}} | 根据热电偶的热电势变化¦¦根据热电偶的电流变化¦¦根据热电偶电阻值的变化 | 1 | 热电偶式温度表是利用热电偶的热电效应制成的测温仪表。传感器是热电偶，热电偶的热端感受被测温度，保持热电偶冷端温度不变（规定为零度），当热电偶两接点的温度不同时回路中便产生热电势，热电动势的大小只与热端温度有关。因此一个以温度为刻度的电压表，就可以测量热电势的大小，从而指示出热电偶热端所测温度的高低。
161 | 直读磁罗盘是用来测量 {{c1::B}} | 飞机的磁航向¦¦飞机的罗航向¦¦飞机的陀螺航向 | 2 | 直读磁罗盘指示的是罗航向，使用时必须修正罗差后才是磁航向。
162 | 下述关于磁罗盘罗差的说法哪一个正确? {{c1::B}} | 不同航向的飞机罗差相同¦¦同一飞机的航向不同时罗差不同¦¦处于同一地点的所有飞机罗差相同 | 2 | 罗差的大小随着航向的变化而改变，不同罗盘的罗差由于安装位置不同，其大小也不一样。
163 | 罗差是罗经线北端偏离（ ）的夹角。 {{c1::B}} | 真北¦¦磁北¦¦罗北 | 2 | 罗差是罗经线偏离磁经线的角度。
164 | 在滑行检查时，磁罗盘应 {{c1::C}} | 向转弯的反方向移动¦¦指示与纬度相同度数的磁偏角¦¦自由活动并指向已知航向 | 3 | 飞行前，检查罗盘中应充满罗盘油；滑行中，罗盘磁条自由摆动并指示一个已知航向。飞行中需要用磁罗盘作参考，因此，磁罗盘故障时，不能飞行。
165 | 磁差是磁北偏离（ ）的夹角。 {{c1::A}} | 真北¦¦磁北¦¦罗北 | 1 | 磁差是磁北偏离真北的角度。
166 | 磁罗盘的读数经过罗差修正后，可以得到 {{c1::C}} | 罗航向¦¦真航向¦¦磁航向 | 3 | 飞机上的钢铁和工作的电气设备会形成飞机磁场，磁条指示为地球磁场水平分量和飞机磁场水平分量形成的合成磁场方向，即为罗子午线方向。罗经线偏离磁经线的角度即为罗差。放在飞机上的磁针将指向罗经线方向。因此，磁罗盘的读数应经过罗差修正，才能得到磁航向 。
167 | 罗差+3， 要飞磁航向180度， 磁罗盘应该指示为？ {{c1::A}} | 177¦¦180¦¦183 | 1 | 罗经线北端偏在磁经线北端以东，罗差为“+”。已知应飞磁航向180°，罗差为+3°，则磁罗盘应指示为180°-3°=177°。
168 | 在北半球，用磁罗盘飞行，飞机航向向正北时，向右转弯30°，下列哪种说法正确？ {{c1::C}} | 转弯过程中，应延迟改出转弯¦¦按磁罗盘指示，操纵在30°时改出¦¦转弯过程中，应提前改出转弯 | 3 | 飞行员根据磁罗盘操纵飞机转向预定航向时，必须考虑转弯误差，即根据磁罗盘的指示，提前或延迟改出转弯。在北半球飞行，如果不考虑飞机惯性，转弯后航向在 90°~0°~270°范围内，应提前改出转弯，在 90°~180°~270°范围内，应延迟改出转弯。提前或延迟量的大小等于飞机所处地区的纬度加上或减去飞机转弯的正常改出量（通常为坡度的一半）。
169 | 磁罗盘的加速度误差 {{c1::B}} | 南北向最大¦¦东西向最明显¦¦转弯时最明显 | 2 | 飞机速度改变时，磁倾使罗盘产生加速度误差。磁倾越大，加速度误差就越大。飞机在东、西磁航向上该误差最大。
170 | 在南半球，飞机加速时，磁罗盘会给出（）的指示？ {{c1::B}} | 向北转弯¦¦向南转弯¦¦没有转弯 | 2 | 飞机速度改变时，磁倾使罗盘产生加速度误差。磁倾越大，加速度误差就越大。在北半球，飞机加速时，罗盘会给出向北转弯的指示；减速时，罗盘会给出向南转弯的指示；速度恒定时，罗盘恢复正确指示。飞机在东、西磁航向上该误差最大，越接近南北磁航向，该误差越小，在南、北磁航向上为零。为了避免飞行误差，应在匀速平飞时判读航向。
171 | 下列航向中，磁罗盘加速度误差最小的航向是 {{c1::C}} | 270°¦¦90°¦¦180° | 3 | 飞机速度改变时，磁倾使罗盘产生加速度误差。磁倾越大，加速度误差就越大。飞机在东、西磁航向上该误差最大。
172 | 下列航向中，磁罗盘加速度误差最大的航向是？ {{c1::A}} | 90°¦¦0°¦¦180° | 1 | 飞机速度改变时，磁倾使罗盘产生加速度误差。磁倾越大，加速度误差就越大。在北半球，飞机加速时，罗盘会给出向北转弯的指示；减速时，罗盘会给出向南转弯的指示；速度恒定时，罗盘恢复正确指示。飞机在东、西磁航向上该误差最大，越接近南北磁航向，该误差越小，在南、北磁航向上为零。为了避免飞行误差，应在匀速平飞时判读航向。
173 | 下列航向中，磁罗盘加速误差最小的航向是 {{c1::C}} | 90°¦¦270°¦¦180° | 3 | 飞机速度改变时，磁倾使罗盘产生加速度误差。磁倾越大，加速度误差就越大。在北半球，飞机加速时，罗盘会给出向北转弯的指示；减速时，罗盘会给出向南转弯的指示；速度恒定时，罗盘恢复正确指示。飞机在东、西磁航向上该误差最大，越接近南北磁航向，该误差越小，在南、北磁航向上为零。为了避免飞行误差，应在匀速平飞时判读航向。
174 | 飞机在北半球由0°磁航向向西转弯，磁罗盘指示的转弯角度（）飞机实际的转弯角度。 {{c1::B}} | 大于¦¦小于¦¦等于 | 2 | 在北半球，从0°磁航向开始转弯，转弯瞬间，罗盘会给出相反方向转弯的指示，转弯建立起来后，罗盘开始指示正确的转弯方向，但指示的转弯角度小于实际的转弯角度，随着转弯的继续，滞后量会逐渐减小，在飞机到达东西磁航向后，滞后量才会彻底消失。
175 | 在北半球，下列航向中磁罗盘加速误差最大是 {{c1::B}} | 0°¦¦270°¦¦180° | 2 | 在北半球，飞机加速时，罗盘会给出向北转弯的指示；减速时，罗盘会给出向南转弯的指示； 速度恒定时，罗盘恢复正确指示。飞机在东、西磁航向上该误差最大，越接近南北磁航向，该误差越小，在南、北磁航向上为零。为了避免飞行误差，应在匀速平飞时判读航向
176 | 陀螺的稳定性是指？ {{c1::A}} | 陀螺一旦高速旋转起来，就会表现出抵抗干扰力矩，力图保持其自转轴相对惯性空间方向不变的特性。¦¦陀螺在外力矩作用下，其转动方向与外力矩作用方向相互垂直的特性¦¦陀螺在外力矩作用下，其转动方向与外力矩作用方向相互平行的特性 | 1 | 稳定性是指陀螺一旦高速旋转起来，就会表现出抵抗干扰力矩，力图保持其自转轴相对惯性空间方向不变的特性。进动性是指陀螺在外力矩作用下，其转动方向与外力矩作用方向相互垂直的特性。转子轴称为自转轴。
177 | 单自由度陀螺具有 {{c1::B}} | 稳定性¦¦进动性¦¦表观运动 | 2 | 单自由度陀螺的基本特性是进动性，单自由度陀螺不具有稳定性。
178 | 双自由度陀螺进动性是指 {{c1::A}} | 陀螺进动方向与外力矩作用方向相垂直¦¦陀螺自转轴相对惯性空间保持稳定¦¦陀螺绕内轴框转动 | 1 | 两自由度陀螺转动方向与外力矩作用方向不一致，即转动方向与外力矩作用方向相互垂直的特性称为进动性。
179 | 两自由度陀螺的稳定性是指 {{c1::A}} | 两自由度陀螺能够抵抗干扰力矩，力图保持其自转轴相对惯性空间方向稳定¦¦两自由度陀螺相对于磁经线稳定¦¦两自由度陀螺相对于真经线稳定 | 1 | 两自由度陀螺能够抵抗干扰力矩，力图保持其自转轴相对惯性空间方向稳定的特性，称为陀螺的稳定性。
180 | 下面说法哪个正确？ {{c1::C}} | 轻型飞机上的陀螺仪表全用电来驱动¦¦轻型飞机上的陀螺仪表全用气源来驱动¦¦轻型飞机上的陀螺仪表有的采用电来驱动，有的采用气源驱动 | 3 | 陀螺可以靠电来驱动，也可以靠气源来驱动。大多数轻型飞机上，转弯仪一般采用电动，并装有一个红色警告装置来指示动力源失效情况。地平仪和陀螺半罗盘采用气动，气源由真空系统提供。
181 | 陀螺半罗盘在未经人工校正时，可以测量飞机的 {{c1::C}} | 罗航向¦¦磁航向¦¦转弯角度 | 3 | 陀螺半罗盘的工作原理是利用两自由度陀螺稳定性工作的仪表，它可以测量飞机的转弯角度，经过校正还可以指示飞机的航向。
182 | 陀螺半罗盘经人工校正后，可以指示出飞机的 {{c1::A}} | 磁航向¦¦转弯角度¦¦俯仰和倾斜角 | 1 | 陀螺半罗盘的工作原理是利用两自由度陀螺稳定性工作的仪表，它可以测量飞机的转弯角度，经过校正还可以指示飞机的航向。
183 | 关于陀螺半罗盘描述正确的是 {{c1::B}} | 陀螺半罗盘可独立测量航向¦¦陀螺半罗盘不可以独立测量航向，必须与其他仪表配合工作¦¦陀螺半罗盘不能指示飞机转弯角度 | 2 | 陀螺半罗盘又称陀螺方向仪，是利用两自由度陀螺稳定性工作的仪表，它可以测量飞机的转弯角度，经过校正，还可以指示飞机的航向。由于这种仪表不能独立测量航向，必须配合其他罗盘工作，所以叫半罗盘。
184 | 陀螺半罗盘有没有罗差？ {{c1::A}} | 没有¦¦有¦¦罗盘通电就有 | 1 | 陀螺半罗盘没有罗差，有自走误差。
185 | 陀螺半罗盘常用的有 {{c1::C}} | 磁条式和陀螺式¦¦直读式和复合式¦¦直读式和远读式 | 3 | 目前飞机上使用的陀螺半罗盘有直读式和远读式两种。
186 | 在磁暴天气飞行，测量航向最准确的是 {{c1::B}} | 磁罗盘¦¦陀螺半罗盘¦¦陀螺磁罗盘 | 2 | 陀螺半罗盘没有磁传感器误差，所以在磁暴天气飞行，陀螺半罗盘测量航向最准。
187 | 陀螺半罗盘的飞行误差是指 {{c1::B}} | 自走误差，支架倾斜误差¦¦支架倾斜误差，盘旋误差¦¦自走误差，盘旋误差 | 2 | 陀螺半罗盘的自走误差是陀螺自转轴相对地球经线运动而产生的误差，它包括纬度误差、速度误差和机械误差。飞行误差是飞机机动飞行时由于陀螺半罗盘结构特点引起的误差，它主要包括盘旋误差和支架倾斜误差。
188 | 在地磁两极附近飞行时，陀螺半罗盘的指示是否正确？ {{c1::A}} | 正确¦¦不正确¦¦不一定 | 1 | 陀螺半罗盘没有罗差，使用时需与其他罗盘配合使用，指示稳定、准确。
189 | 在飞行中，陀螺半罗盘指示航向时为什么要定期进行校正？ {{c1::B}} | 因陀螺半罗盘有飞行误差¦¦因陀螺半罗盘有自走误差¦¦因陀螺半罗盘有转弯误差 | 2 | 起飞前应调整半罗盘指示真航向（或磁航向） 。在飞行过程中，每隔一段时间（直读半罗盘一般每隔15min，其他依飞行手册而定）应根据其他罗盘进行一次校正，以消除这段时间积累起来的自走误差。根据其它罗盘的指示，校正陀螺半罗盘的航向。
190 | 飞行过程中，直读式陀螺半罗盘的校正时间一般为 {{c1::B}} | 30分钟¦¦15分钟¦¦5分钟 | 2 | 起飞前应调整半罗盘指示真航向（或磁航向）。在飞行过程中，每隔一段时间（直读半罗盘一般每隔15min，其他依飞行手册而定）应根据其他罗盘进行一次校正，以消除这段时间积累起来的自走误差。根据其它罗盘的指示，校正陀螺半罗盘的航向。
191 | 陀螺半罗盘的核心部件是 {{c1::A}} | 两自由度陀螺¦¦航向调节旋钮¦¦调节齿轮 | 1 | 陀螺半罗盘是利用两自由度陀螺的定轴性，通过人工调谐罗盘基准线同经线的方向一致，从而测定飞机航向。
192 | 陀螺半罗盘主要利用（）来工作的。 {{c1::B}} | 单自由度陀螺的进动性¦¦两自由度陀螺的稳定性¦¦两自由度陀螺的进动性 | 2 | 陀螺半罗盘是利用两自由度陀螺的定轴性，通过人工调谐罗盘基准线同经线的方向一致，从而测定飞机航向。
193 | 陀螺半罗盘的自走误差包括 {{c1::B}} | 经度误差、机械误差、速度误差¦¦纬度误差、速度误差、机械误差¦¦纬度误差、经度误差、速度误差 | 2 | 陀螺半罗盘的自走误差是陀螺自转轴相对地球经线运动而产生的误差，它包括纬度误差、速度误差和机械误差。
194 | 在高纬度地区飞行，下列哪个仪表的指示是准确的？ {{c1::B}} | 直读磁罗盘¦¦陀螺半罗盘¦¦磁罗盘 | 2 | 陀螺半罗盘没有罗差，使用时需与其他罗盘配合使用，指示稳定、准确。
195 | 陀螺磁罗盘能直接在指示器上指出磁航向的原因是 {{c1::B}} | 指示器上有罗差修正器¦¦陀螺磁罗盘进行了罗盘校正，用人工磁场的方法和机械方法修正了罗差¦¦磁传感器输出的电动势直接与飞机磁航向有关 | 2 | 陀螺磁罗盘由磁传感器、修正机构、陀螺机构、指示器等部件构成。其工作原理是利用磁传感器测量飞机磁航向，经磁校正随动系统控制方位陀螺反映磁航向；同时，由陀螺减小磁传感器的飞行误差，然后经航向随动系统控制指示器，指示出磁航向。
196 | 陀螺磁罗盘测量磁航向的工作原理是 {{c1::C}} | 只利用磁传感器测量磁航向¦¦只利用方位陀螺盘测量磁航向¦¦利用磁传感器测量磁航向，利用方位陀螺稳定磁航向 | 3 | 陀螺磁罗盘主要有磁传感器、陀螺传感器、指示器等部件构成，陀螺磁罗盘利用磁传感器测量磁航向，利用方位陀螺稳定磁航向。
197 | 在地面，陀螺磁罗盘电门接通后，为什么不能立即指出飞机的停放方位？ {{c1::A}} | 因为指示器受航向陀螺支配，磁传感器的正确测量还未协调指示器指示¦¦因为航向陀螺的转速还未达到额定转速¦¦因为系统的协调工作还未投入工作 | 1 | 陀螺磁罗盘地面启动时，接通罗盘电源2～3分后，按下快速协调按钮，直到陀螺正常指示磁航向。若尚未指示当时磁航向，可根据同步指示器指示，转动同步旋钮，加快协调速度。
198 | 有协调按钮的陀螺磁罗盘，在机动飞行时，不准按协调按钮的原因是 {{c1::B}} | 系统会自动协调¦¦会使磁传感器的飞行误差很快反应到指示器上，出现指示误差¦¦航向陀螺的飞行误差不会立即在指示器上反应出来 | 2 | 飞行中，罗盘应指示磁航向和转弯角度。当飞机处于俯仰、倾斜和加速过程中，不允许按下快速协调按钮，否则磁罗盘的误差将迅速传到指示器上。
199 | 陀螺磁罗盘的核心部件是 {{c1::C}} | 两自由度陀螺¦¦磁传感器¦¦两自由度陀螺和磁传感器 | 3 | 陀螺磁罗盘利用地磁敏感元件和二自由度方位陀螺共同测量磁航向，减小了磁罗盘的飞行误差，避免了半罗盘的自走误差。
200 | 当罗盘系统的功能开关置于（）位，罗盘系统的工作就像陀螺半罗盘一样。 {{c1::B}} | MAG¦¦FREE¦¦SLAVE | 2 | 当控制组件上的功能开关置于“SLAVE（伺服）”位时，方位陀螺接收磁传感器送来的校正信号，经校正后，罗盘系统的工作就像陀螺磁罗盘一样。置于“FREE（自由）”位时，断开了磁传感器的校正信号，指示器的航向指示仅受方位陀螺控制，此时罗盘系统相当于一个陀螺半罗盘。在该位可利用控制组件上的人工航向同步开关（“CW-CCW”）人工校正航向
201 | 飞行过程中，若航向警告旗出现则表明 {{c1::C}} | 飞行速度过大¦¦陀螺转速下降¦¦航向指示不可用 | 3 | 通电前，指示器上的航向警告旗出现。通电后，方位陀螺达到正常转速时，指示器上的航向警告旗消失。系统协调好后，控制组件上伺服指示器指针为零，表明罗盘系统工作正常。飞行中若航向警告旗出现，表明航向指示不可用。
202 | 罗盘系统设置快速协调旋钮（按钮）的原因是 {{c1::C}} | 正常协调速度较低，飞机高速飞行时延迟误差大¦¦正常协调速度较低，为了使陀螺快速直立，加快起动速度¦¦正常协调速度较低，为了加快起动速度和快速消除机动飞行时积累的误差 | 3 | 为了加快起动速度和快速消除机动飞行时积累的误差，罗盘系统设置快速协调旋钮。
203 | 将罗盘系统控制盒上方式电门放在“DG”（或“FREE”）位时，罗盘系统相当一个 {{c1::B}} | 陀螺磁罗盘¦¦陀螺半罗盘¦¦磁罗盘 | 2 | 当控制组件上的功能开关置于“SLAVE（伺服）”位时，方位陀螺接收磁传感器送来的校正信号，经校正后，罗盘系统的工作就像陀螺磁罗盘一样。置于“FREE（自由）”位时，断开了磁传感器的校正信号，指示器的航向指示仅受方位陀螺控制，此时罗盘系统相当于一个陀螺半罗盘。在该位可利用控制组件上的人工航向同步开关（“CW-CCW”）人工校正航向。
204 | 姿态仪的地垂性是靠什么来稳定的？ {{c1::B}} | 飞机的纵轴¦¦两自由度陀螺¦¦单自由度陀螺 | 2 | 稳定性是指陀螺一旦高速旋转起来，就会表现出抵抗干扰力矩，力图保持其自转轴相对惯性空间方向不变的特性。 两自由度陀螺既有稳定性也有进动性。单自由度陀螺只有进动性。
205 | 既能指示飞机俯仰又能指示飞机倾斜的仪表是 {{c1::C}} | 陀螺半罗盘¦¦转弯侧滑仪¦¦地平仪 | 3 | 地平仪用来测量和指示飞机的俯仰角和倾斜角。飞机的俯仰角和倾斜角表示飞机的飞行姿态，精确地测量飞机的俯仰角和倾斜角，对驾驶飞机极为重要。
206 | 地平仪不能提供 {{c1::C}} | 俯仰角¦¦倾斜角¦¦航向修正 | 3 | 姿态仪也称为地平仪。地平仪一般由两自由度陀螺、地垂修正器、指示机构和控制机构等组成。利用摆的地垂性修正陀螺，利用陀螺的稳定性建立稳定的人工地垂线，从而根据飞机和陀螺的关系测量飞机的俯仰角和倾斜角。
207 | 地平仪锁定控制钮的作用是 {{c1::B}} | 控制地平仪电源接通与断开¦¦控制地平仪使陀螺直立¦¦控制地平仪正确指示飞机姿态 | 2 | 地平仪表面上有一个调整旋钮，转动该旋钮，可以使小飞机上下移动，该旋钮还具有上锁功能，拉出旋钮，可使陀螺快速直立，三轴互相垂直，加快启动速度；松开旋钮，陀螺开锁。
208 | 地平仪是根据什么原理工作的？ {{c1::C}} | 陀螺的进动性和摆的稳定性¦¦陀螺的地垂性和摆的修正¦¦陀螺的稳定性和摆的地垂性 | 3 | 姿态仪也称为地平仪。地平仪一般由两自由度陀螺、地垂修正器、指示机构和控制机构等组成。利用摆的地垂性修正陀螺，利用陀螺的稳定性建立稳定的人工地垂线，从而根据飞机和陀螺的关系测量飞机的俯仰角和倾斜角。
209 | 由单自由度陀螺组成的仪表有 {{c1::C}} | 磁罗盘¦¦陀螺半罗盘¦¦转弯仪 | 3 | 转弯仪是利用单自由度陀螺进动性工作的，用于指示飞机转弯或盘旋的方向，并能反映飞机无侧滑转弯的快慢程度。
210 | 转弯仪能指示飞机转弯方向和转弯角速度，是因为 {{c1::A}} | 采用了单自由度陀螺感受飞机的转弯角速度¦¦采用了单自由度陀螺感受飞机的转弯速度¦¦采用了单自由度陀螺感受飞机的转弯加速度 | 1 | 转弯仪是利用单自由度陀螺进动性工作的。当飞机以一定的角速度转弯时，内框进动，带动小飞机或指针指示。
211 | 要使转弯仪能指示飞机转弯时的坡度，必须 {{c1::C}} | 飞机的地速保持一定，而且飞机无侧滑¦¦飞机转弯无侧滑¦¦飞机的真空速与转弯仪表面上标注的真空速应相等，而且飞机转弯中无侧滑 | 3 | 转弯仪用来指示飞机转弯（或盘旋）的方向，并粗略反映转弯的快慢程度，有的转弯仪在飞机真空速与它表面标注的真空速相等时，还能用来指示飞机无侧滑转弯的坡度
212 | 转弯仪上标注的“2MIN”字样的含义是 {{c1::A}} | 当操纵飞机按标准转弯，两分钟可使飞机转360°¦¦按仪表指示，两分钟可使飞机转360°¦¦按仪表指示，小球在中央，两分钟可使飞机转360° | 1 | 当小飞机翼尖指示左或右刻度线时，表示飞机以标准角速度3°/s转弯，这时飞机转360°需要2min。
213 | 电子飞行仪表系统（EFIS）由（ ）组成。 {{c1::A}} | 姿态指示器和水平状态指示器¦¦领航仪表和发动机仪表¦¦飞机上所有的仪表显示组件 | 1 | 电子飞行仪表系统（Electronic Flight Instrument System，简称EFIS），是指安装在飞机驾驶舱显示飞行信息的电子显示系统，一般由两部分组成：姿态指示器（EADI）和水平状态指示器（EHSI）。在有些飞机上，它们称为主显示器（PFD）和导航显示器（ND）。姿态指示器或主显示器主要显示飞机的纵向飞行信息，如高度、速度、飞行指引、模式选择等。水平状态显示器或导航显示器主要显示航向、地面轨迹角、测距仪参数等水平飞行信息。
214 | 失速警报是利用什么来报警？ {{c1::A}} | 最大迎角与实际迎角相比¦¦速度与失速速度相比¦¦气流的分离 | 1 | 较简单的失速警告系统通过在机身外侧安装迎角探测器，感受安装部位处的气流方向，并将该处气流角度的变化情况以成比例的电信号传输给失速管理计算机。
215 | 参考图CPL2-5飞行指引仪如图（3）所示，飞行员应该如何操纵八字指引针才会回到飞机符号上？ {{c1::C}} | 顶杆的同时向左蹬舵¦¦带杆的同时向左压盘¦¦顶杆的同时向右压盘 | 3 | 八字指引针（V形指引针）：利用八字指引针与飞机符号的上下关系来进行俯仰指引，利用八字指引针与飞机符号的左右关系来进行横滚指引。当八字指引针包围飞机符号时表示达到预定状态。若八字指引针在飞机符号之上，驾驶员应操纵飞机抬头，反之则应操纵飞机低头以达到预定的俯仰角。若八字指引针相对飞机符号右倾斜，应向右压坡度，反之应向左压坡度，以达到预定的坡度角。
216 | 飞行指引仪的八字指引针相对飞机符号右倾斜，驾驶员应如何操作？ {{c1::B}} | 向左压坡度¦¦向右压坡度¦¦操纵飞机抬头 | 2 | 八字指引针，又称“V”形指引针。它利用八字指引针与飞机符号的上下关系来进行俯仰指引，利用八字指引针与飞机符号的左右关系来进行横滚指引。当八字指引针包围飞机符号时表示达到预定状态。若八字指引针在飞机符号之上，驾驶员应操纵飞机抬头，反之则应操纵飞机低头以达到预定的俯仰角。若八字指引针相对飞机符号右倾斜，应向右压坡度，反之应向左压坡度，以达到预定的倾斜角。
217 | 当横滚指令杆在飞机符号右方时，飞行员应该？ {{c1::C}} | 操纵飞机向左转弯¦¦保持机翼水平¦¦操纵飞机向右转弯 | 3 | 飞行指引仪的功能就是将飞机的实际飞行路线与目标路线进行比较，并计算出进入目标路线所需要的操纵量，以目视的形式在指示器上给出。指引信号直接显示出操纵要的指令是向上、向下，还是向左、向右，驾驶员或自动驾驶仪跟随指引杆操纵飞机，保证飞机正确切入或保持在预定的航线上。
218 | 飞行指引仪的显示形式分为( ) {{c1::C}} | 十字指引杆和模拟指引杆¦¦八字指引杆和模拟指引杆¦¦十字指引杆和八字指引杆 | 3 | 飞行指引仪有两种显示形式：十字指引杆和八字指引杆。 十字指引杆：利用俯仰指引杆和横侧指引杆来分别进行俯仰指引和横滚指引； 八字指引杆：利用八字指引杆与飞机符号的上下关系来进行俯仰指引，利用八字指引杆与飞机符号的左右关系来进行横滚指引。
219 | 单轴自动驾驶仪主要控制飞机的（） {{c1::A}} | 滚转¦¦偏转¦¦俯仰 | 1 | 按照控制的轴数，自动驾驶仪可分成三种：单轴自动驾驶仪、双轴自动驾驶仪和三轴自动驾驶仪。 单轴自动驾驶仪：单轴自动驾驶仪通过操纵副翼提供绕横滚轴的控制。 双轴自动驾驶仪：双轴自动驾驶仪通过操纵副翼和升降舵分别提供绕横滚轴和俯仰轴的控制。自动驾驶仪的基本功能是提供绕这些轴的稳定性。它也向飞行指引仪直接提供信息以便人工或自动驾驶仪自动跟随预定的飞行轨迹。 三轴自动驾驶仪：三轴自动驾驶仪通过操纵升降舵、副翼和方向舵分别提供绕俯仰轴、横滚轴和偏航轴的控制。
220 | 自动驾驶仪实现对飞机进行操纵的舵机称为 {{c1::C}} | 感应器¦¦处理器¦¦执行机构 | 3 | 自动驾驶仪利用“反馈”控制原理来实现对飞机运动参数的控制。当飞机偏离原来状态，测量装置（敏感元件）感受到偏离方向和大小，并输入相应信号，经放大、计算处理，操纵执行机构（舵机），使舵面相应偏转。当飞机回到原来状态时，测量装置（敏感元件）输出信号为零，舵机以及与其连接的舵面也回到原位，飞机重新按原来状态飞行 。
221 | 当需要自动驾驶仪将飞机操纵到预选的航向上，并保持在预选航向上时，应该选择（）模式。 {{c1::B}} | 导航¦¦航向¦¦进近 | 2 | 自动驾驶飞行指引系统（AFDS）是自动驾驶仪（AP）和飞行指引仪（FD）的有机组合。具有AP 和FD 的所有功能。核心部件为飞行控制计算机（FCC），该计算机含有飞行指引和自动驾驶的计算功能。模式控制板（MCP）可以进行AP 和FD 的接通、断开、模式选择等。 AFDS 的横滚模式主要有：HDG、VOR、LOC 和LNAV 等。 HDG 模式：该模式用于指令AFDS 操纵飞机转到预定航向并保持在该航向上。 VOR 模式：该模式用于指令AFDS 操纵飞机截获某一VOR 径向线并保持在该径向线上。 LOC 模式：该模式用于指令AFDS 操纵飞机截获和跟踪LOC 航向道。 LNAV 模式：该模式用于指令AFDS 操纵飞机沿着FMS 指令的水平航路飞行。
222 | 在（）阶段可以使用自动驾驶仪驾驶飞机。 {{c1::A}} | 除起飞以外的所有阶段¦¦除降落以外的所有阶段¦¦除起飞和降落以外的所有阶段 | 1 | 自动驾驶仪的使用范围是除起飞以外的所有飞行阶段。在飞机手册中规定了自动驾驶仪的接通高度限制。
223 | 下列哪个装置只用到了方向舵？ {{c1::B}} | 自动驾驶仪¦¦偏航阻尼器¦¦自动配平系统 | 2 | 偏航阻尼器的原理：它根据空速和偏航角速度信号，经处理，适时提供指令使方向舵偏转，从而增大偏航运动阻尼，预防飘摆。
224 | 偏航阻尼器的作用有 {{c1::B}} | 防止飞机偏离预定航线¦¦协调转弯¦¦增大飞机横向安定性 | 2
225 | 为了抑制飘摆，常采用哪种措施？ {{c1::C}} | 安装翼刀¦¦安装扰流板¦¦偏航阻尼器 | 3 | 飞机的横侧稳定性过强而方向稳定性过弱，易产生飘摆。 飞机受扰出现侧滑角、滚转角速度和偏转角速度。飞机会一边滚转，一边偏转，交替的变换 侧滑的方向，形成飘摆运动，也叫荷兰滚（Dutch Roll） 。飞机方向舵操纵系统中装有偏航阻尼器，其作用是及时根据飞机姿态的变化操纵方向舵，防止产生飘摆（荷兰滚）
226 | 偏航阻尼器驱动方向舵的偏转角（）脚蹬操纵的方向舵偏转角。 {{c1::C}} | 大于¦¦等于¦¦小于 | 3 | 飞机方向舵操纵系统中装有偏航阻尼器，其作用是及时根据飞机姿态的变化操纵方向舵，防止产生飘摆（荷兰滚）。飞机的横侧稳定性过强而方向稳定性过弱，易产生明显的飘摆现象。大型运输机在高空和低速飞行时由于稳定性发生变化易发生飘摆，因此广泛使用偏航阻尼器。偏航阻尼器驱动方向舵的偏转角小于脚蹬操纵的方向舵偏转角。
227 | 对于涡轮动力固定翼飞机按仪表飞行规则飞行时，还应当装有（），但该系统失效后，可继续飞行到能够进行修理或更换的地点。 {{c1::A}} | 防撞灯光系统¦¦航行灯系统¦¦手电筒 | 1 | 按仪表飞行规则运行的仪表和设备包括： 1、航空器按仪表飞行规则飞行时，应当至少安装下列仪表和设备： (1) 一个磁罗盘； (2) 一个指示时、分、秒的准确的计时表； (3) 两个带转鼓计数器或者同等指示方法的灵敏气压高度表（对于固定翼飞机实施的航空作业运行，可仅安装一个）； (4) 一个可以防止因凝结或结冰而发生故障的空速指示系统； (5) 一个转弯侧滑仪； (6) 一个姿态指示器（人工地平仪），但对于旋翼机应当安装三个姿态指示器（其中一个可用转弯仪代替）； (7) 一个航向指示器（方向陀螺）； (8) 一个指示陀螺仪表的供电是否充足的设备； (9) 一个在驾驶舱内指示大气温度的设备； (10) 一个爬升和下降速度指示器。 2、对于涡轮动力固定翼飞机，还应当装有防撞灯光系统，但该系统失效后，可继续飞行到能够进行修理或更换的地点。
228 | 航空器按照仪表飞行规则飞行时，应安装至少（ ）可以防止因凝结或结冰而发生故障的空速指示系统。 {{c1::C}} | 2个¦¦3个¦¦1个 | 3 | 按仪表飞行规则运行的仪表和设备包括： 1、航空器按仪表飞行规则飞行时，应当至少安装下列仪表和设备： (1) 一个磁罗盘； (2) 一个指示时、分、秒的准确的计时表； (3) 两个带转鼓计数器或者同等指示方法的灵敏气压高度表（对于固定翼飞机实施的航空作业运行，可仅安装一个）； (4) 一个可以防止因凝结或结冰而发生故障的空速指示系统； (5) 一个转弯侧滑仪； (6) 一个姿态指示器（人工地平仪），但对于旋翼机应当安装三个姿态指示器（其中一个可用转弯仪代替）； (7) 一个航向指示器（方向陀螺）； (8) 一个指示陀螺仪表的供电是否充足的设备； (9) 一个在驾驶舱内指示大气温度的设备； (10) 一个爬升和下降速度指示器。
229 | 飞机在夜间和云上运行，除安装仪表飞行规则飞行规定的仪表和设备外，还应装备 {{c1::C}} | 防撞灯和航行灯，但不需要安装着陆灯¦¦盲降系统¦¦客舱灯光，每个机组成员座位处配置一个手电筒 | 3 | 在夜间(日落到日出期间)和云上运行的所有航空器除安装仪表飞行规则飞行规定的仪表和设备外，还应当装备：(1) 防撞灯和航行灯；(2) 两个着陆灯（仅装有一个着陆灯但有两个单独供电的灯丝，可认为符合规定），但对于固定翼飞机实施的航空作业运行，可仅安装一个着陆灯；(3) 供飞行组使用的、安全运行所必需的仪表和设备的照明；(4) 客舱灯光；(5) 在每一个机组成员座位处配置一个电筒。航空器在夜间、云上运行或者局方另外规定的其他期间，应当按规定开启或者显示灯光。
230 | 云上运行，仪表飞行条件下必备的设备是 {{c1::C}} | 电子飞行包¦¦遮阳帘¦¦仪表设备的照明 | 3 | 在夜间(日落到日出期间)和云上运行的所有航空器除安装仪表飞行规则飞行规定的仪表和设备外，还应当装备： (1) 防撞灯和航行灯； (2) 两个着陆灯（仅装有一个着陆灯但有两个单独供电的灯丝，可认为符合规定），但对于固定翼飞机实施的航空作业运行，可仅安装一个着陆灯； (3) 供飞行组使用的、安全运行所必需的仪表和设备的照明； (4) 客舱灯光； (5) 在每一个机组成员座位处配置一个电筒。 注意：经常在考的还有手电筒，题目中可能将正确答案替换为手电筒。
231 | 现代飞机上的气象雷达最远探测范围为（ ）左右 {{c1::B}} | 30海里¦¦300海里¦¦250海里 | 2 | 气象雷达工作在X波段。现代飞机上的气象雷达最远探测范围为300海里左右。检测到的气象和地形显示在驾驶舱的显示器上。 气象雷达的基本功能是探测大面积的气象降雨区，它对山峰、相遇飞机的探测能力和所显示的相应图像及位置的准确程度，均不能满足地形回避和防撞要求，因此，一般不把气象雷达的显示图像作为地形回避和空中防撞的依据。
232 | 当飞机前方有人时，机载气象雷达 {{c1::A}} | 不可以接通¦¦可以使用¦¦可以接通，但是不可以工作于自检模式 | 1 | 1、飞机正在加油或飞机周围有其它飞机正在加油时，不得使气象雷达工作于发射工作模式，以免引燃汽油蒸气。在机坪上大量使用汽油清洗机件时，也应避免接通雷达电源。2、在机库内或在机头朝着近距离内的建筑物、大型金属反射面的情况下不能使气象雷达工作于发射模式，除非雷达发射机没有工作或者将雷达能量引导至吸收罩将射频能量消耗掉，否则整个围场区域都可能充满辐射。3、飞机前方有人时，不得接通雷达，以防有害辐射，伤害人体。4、在地面检查气象雷达时，应尽量使雷达工作于自检模式。在需要使雷达工作于发射模式时，应将天线俯仰旋钮调至上仰位置，以尽量避免天线波束照射近处地面目标。
233 | 下列何种天气现象能够被机载气象雷达探测到？ {{c1::C}} | 不伴随降雨的湍流¦¦一般的云，雾¦¦开始消散的雷暴 | 3 | 机载气象雷达是供飞行人员在飞行中探测航线上的积雨云、雷暴等危险天气的雷达。
234 | 若机载气象雷达显示出一个极强的雷暴云回波，绕飞这一雷暴云时，在雷达屏幕上，飞机与雷暴云回波边缘的距离不应小于 {{c1::B}} | 10千米¦¦25千米¦¦40千米 | 2 | 对航线上孤立分散的热雷暴或地形雷暴，可以绕过。绕过云体应选择上风一侧和较高的飞行高度，目视离开云体不小于10km。若用机载雷达绕飞雷暴云，则飞机应在雷暴云的回波边缘25km以外通过。
235 | 在使用机载气象雷达观察飞机前方的地形时，应该 {{c1::B}} | 使用气象方式（WX）¦¦使用地图方式（MAP）¦¦使机头下俯 | 2 | 机载气象雷达工作于地图（MAP）方式时，显示器上会用不同的颜色来显示出飞机前下方扇形区域中的地形。
236 | 使用机载气象雷达回避恶劣天气时，应回避那些在雷达屏幕上表现为 {{c1::A}} | 红色和品红色的区域¦¦黄色和黑色的区域¦¦绿色和黄色的区域 | 1 | 利用气象雷达回避恶劣气象区域时，应回避一切在屏幕上显示为红色和紫色（或品红色）的区域。
237 | 机载气象雷达的工作频段（波段）是 {{c1::C}} | 高频频段¦¦甚高频频段¦¦X频段（波段） | 3 | 气象雷达工作在X波段。现代飞机上的气象雷达最远探测范围为300海里左右。检测到的气象和地形显示在驾驶舱的显示器上。
238 | 在使用机载气象雷达识别某些天气状况时，下述说法正确的是 {{c1::A}} | 雷达观测不能保证避开某些云和降水¦¦当在最强的回波间飞行并刚好处于最强回波区外面时，肯定可以避开冰雹¦¦在强回波区之间的无回波区飞行时，可始终目视看见雷暴云体 | 1
239 | 在机载气象雷达上，雷暴中的暴雨和湍流区的颜色一般是 {{c1::C}} | 绿色¦¦黄色¦¦紫色或品红色 | 3 | 在机载气象雷达上，暴雨和湍流区的颜色是紫色或品红色，也有用红色或白色图像来表示湍流区的。
240 | 在彩色气象雷达上，显示红色的区域代表什么天气区？ {{c1::A}} | 大雨区¦¦中雨区¦¦暴雨和湍流区 | 1 | 在彩色气象雷达上，小雨区为绿色，中雨区为黄色，大雨区为红色，暴雨和湍流区为紫色。
241 | 在机载气象雷达上，中雨和大雨区分别用什么颜色来表示？ {{c1::B}} | 黑色和黄色¦¦黄色和红色¦¦绿色和黄色 | 2 | 在彩色气象雷达上，小雨区为绿色，中雨区为黄色，大雨区为红色，暴雨和湍流区为紫色。
242 | 机载气象雷达彩色显示器上显示的青色和红色分别是 {{c1::B}} | 河流和陆地¦¦湖水和工厂¦¦工厂和陆地 | 2 | 与气象目标一样， 图像的颜色也是象征性的：江、河、湖、海对雷达电波的反射能力较差，其图像用代表水面的绿色或青色表示；一般陆地的反射能力稍强，以黄色模仿大地的颜色；大型城市中的工矿企业及大型桥梁含有大量的金属结构，其反射能力较强，以红色或紫色图像来表示，由于丘陵、山地对电波的反射程度明显高于周围的平原，江、河、湖、海对电波的反射状况与陆地不同，因而可以显示出清晰的轮廓图形，如海岸线、河湖的轮廓、大型工业城市的轮廓线等。
243 | 机载气象雷达工作在地图模式时可以探测到 {{c1::A}} | 高大的山峰¦¦平静的海面¦¦近地面的雾 | 1 | 地图模式（MAP），是各型机载气象雷达所共有的另一个基本工作模式。地图模式时，呈现在荧光屏上的是飞机前下方地面的地表特征，诸如山峰、河流、湖泊、海岸线、大城市等地形轮廓图象。为此，应将天线下俯一定角度使雷达天线波束照射飞机前下方的广大地区。
244 | 机载气象雷达工作于地图模式时，黄色和绿色分别代表 {{c1::B}} | 建筑和海洋¦¦陆地和海洋¦¦丘陵和工厂 | 2 | 与气象目标一样，地貌图像的颜色也是象征性的：江、河、湖、海对雷达电波的反射能力较差，其图像用代表水面的绿色或青色表示；一般陆地的反射能力稍强，以黄色模仿大地的颜色；大型城市中的工矿企业及大型桥梁含有大量的金属结构，其反射能力较强，以红色或紫色图像来表示，由于丘陵、山地对电波的反射程度明显高于周围的平原，江、河、湖、海对电波的反射状况与陆地不同，因而可以显示出清晰的轮廓图形，如海岸线、河湖的轮廓、大型工业城市的轮廓线等。
245 | 地面二次雷达显示器显示飞机目标不清晰时，飞行员应按下什么按钮？ {{c1::B}} | TEST¦¦IDENT¦¦REPORT | 2 | 地面二次雷达显示器显示飞机目标不清晰时，飞行员应按下识别（IDENT）按钮。
246 | 二次雷达可以获得的信息有哪些？ ①飞机的距离与方位信息；②飞机代码；③飞机的气压高度；④一些紧急告警信息。如无线电通讯失效或飞机被劫持等 {{c1::C}} | ①②③¦¦②③④¦¦①②③④ | 3 | 由雷达发射询问信号，然后由目标飞机在约定的精确时间间隔内发射一串应答信号。靠收发这些信号来提供飞机信息的雷达叫做二次雷达。 二次雷达可以获得的信息主要有： 1) 飞机的距离与方位信息。 2) 飞机代码。 3) 飞机的气压高度。 4) 一些紧急告警信息。如无线电通讯失效或飞机被劫持等
247 | 通过一次雷达的应用，控制中心可以获取目标的？ {{c1::B}} | 高度和代码¦¦方位和距离¦¦方位和代码 | 2 | 由发射系统发射一束无线电信号，然后再接收其中由目标反射回来的一小部分信号的雷达称为一次雷达,通过一次发射即可获得目标距离和方位。
248 | 飞机上使用用于识别功能的SPI脉冲时，需按压什么按钮？ {{c1::B}} | TEST¦¦IDENT¦¦REPORT | 2 | 当飞行员按下应答机控制盒上的识别按钮后，将产生特殊位置识别脉冲（SPI），以响应地面询问要求，使地面显示终端上显示的飞机图像、标识等更醒目。
249 | 应答机回答的气压高度的增量为 {{c1::B}} | 500英尺¦¦100英尺¦¦1000英尺 | 2 | 根据CCAR91.427条，所有在管制空域运行的航空器应当安装符合下述要求的ATC应答机： (1) 能按照规定对空中交通管制的询问进行编码回答； (2) 能以30米（100英尺）的增量间隔向空中交通管制自动发送气压高度信息的询问。
250 | 航空器空中出现紧急情况或遇险时机长应将应答机编码设置为 {{c1::C}} | 7500¦¦7600¦¦7700 | 3 | 紧急情况设置为7700，双向无线电通讯失效时设置为7600，受到非法干扰时设置为7500。
251 | 当航空器装有工作的应答机，驾驶员必须（）使用应答机。 {{c1::B}} | 在ATS使用二次监控雷达的空域内¦¦在飞行的全部时间内¦¦在飞行的巡航时间内 | 2 | 当航空器装有工作的应答机，驾驶员必须在飞行的全部时间内使用应答机，不论航空器是否在ATS使用二次监控雷达的空域内或空域外。
252 | 在没有任何ATC指示时，应答机编码设置为（） {{c1::A}} | 2000¦¦0¦¦1200 | 1 | 除了在应急情况下、通信失效或非法干扰时，驾驶员应：a) 设置应答机在模式A，并选择由正在联系的ATC指令的应答机编码；或b) 根据区域航行协议规定的设置应答机模式Ade编码；或c) 在没有任何ATC指示或地区航行协议时，设置应答机在模式A编码2000。
253 | 应答机使用C模式时，以（）的增量间隔向空中交通管制自动发送气压高度信息的询问。 {{c1::B}} | 500ft¦¦100ft¦¦1000ft | 2 | 驾驶员应根据要求使用模式C，提供高度信息；或使用模式S,向地面管制与其他飞机提供高度信息和编码信息。两种模式所报告的高度信息是编码高度表指示的最接近的整30m或100ft数值。所有在管制空域运行的航空器安装的ATC应答机，能以30米（100英尺）的增量间隔向空中交通管制自动发送气压高度信息的询问。
254 | 航空器空中遭遇劫机时机长应将应答机编码设置为（） {{c1::A}} | 7500¦¦7600¦¦7700 | 1 | 航空器驾驶员应设置应答机编码如下：紧急情况设置为7700，双向无线电通讯失效时设置为7600，受到非法干扰时设置为7500。
255 | 无线电高度表指示器的作用是什么？ {{c1::C}} | 指示飞机到正下方地物之间的垂直距离¦¦选择决断高度值¦¦指示飞机到正下方地物之间的垂直距离以及选择决断高度值 | 3 | 无线电高度表指示器的作用是指示飞机到正下方地物之间的垂直距离以及选择决断高度值。
256 | 在进近着陆中，当高度为多少米以下时才看到无线电高度表指示值？ {{c1::A}} | 900米¦¦9000米¦¦1200米 | 1 | 机载无线电高度表大部分采用调频等幅式来测量飞机离地面的实际高度。其测量范围为0~2500ft。 此题中900米以下时，最接近无线电高度表测量范围，所以答案选900米选项。
257 | 除经局方批准外，所有类型的飞行数据记录器应能保留运行过程中至少最后（）小时（飞机），驾驶舱话音记录器应能保留运行过程中至少最后（）小时所记录的信息。 {{c1::B}} | 10,2¦¦25,2¦¦15,2 | 2 | 所有在中华人民共和国登记的飞机或旋翼机应满足CCAR91.433条有关飞行记录器的要求。除经局方批准外，所有类型的飞行数据记录器应能保留运行过程中至少最后25小时(飞机)或10小时(旋翼机)所记录的信息。驾驶舱话音记录器应能保留运行过程中至少最后2小时所记录的信息。飞行记录器的壳体外表为鲜橙色或亮黄色。 飞行记录器应当在航空器的全部运行过程中保持连续工作。 一旦发生事故或需要立即报告局方的事件，运营人应当保存飞行记录器的原始信息至少60天，如果局方另有要求，还应当保存更长的时间。从记录中所获得的信息将用来帮助确定事故或事件的发生原因。
258 | 除经局方批准外，直升机的飞行数据记录器应能保留运行过程中 {{c1::C}} | 至少最后100小时所记录的消息¦¦至少最后25小时所记录的消息¦¦至少最后10小时所记录的消息 | 3 | 除经局方批准外，所有类型的飞行数据记录器应能保留运行过程中至少最后25小时(飞机)或10小时(旋翼机)所记录的信息。
259 | 2015年1月10日首次颁发适航证、最大审定起飞重量超过5700千克的飞机的驾驶舱话音记录器（CVR）需能保留运行过程中至少最后（ ）所记录的信息。 {{c1::A}} | 2小时¦¦1小时¦¦30分钟 | 1 | 1987年1月1日后首次颁发适航证、最大审定起飞重量超过5700千克的飞机，都安装有符合要求的驾驶舱话音记录器；该驾驶舱话音记录器能保留运行过程中至少最后30分钟所记录的信息。 2003年1月1日后首次颁发适航证、最大审定起飞重量超过5700千克的飞机，所安装的驾驶舱话音记录器能保留运行过程中至少最后2小时所记录的信息。
260 | 飞行记录器壳体颜色是 {{c1::B}} | 黑色¦¦橙色¦¦红色 | 2 | CCAR-91部第91.433条 飞行记录器 (6) 飞行记录器的壳体应满足下述要求： (i) 外表为鲜橙色或亮黄色； (ii) 在外部表面固定有反射材料，以确定记录器的位置； (iii) 其上牢固地安装有自动激发的水下定位装置。
261 | 黑匣子通常安装在 {{c1::C}} | 驾驶舱¦¦客舱¦¦机尾 | 3 | 黑匣子通常安装在机尾。
262 | 飞行迫降，飞行记录器的原始信息应至少保存（ ）天 {{c1::B}} | 50¦¦60¦¦90 | 2 | CCAR-91部第91.433条 飞行记录器：(d) 一旦发生事故或需要立即报告局方的事件，运营人应当保存飞行记录器的原始信息至少60天，如果局方另有要求，还应当保存更长的时间。从记录中所获得的信息将用来帮助确定事故或事件的发生原因。
263 | 什么样的航空器需要安装飞行记录器？ {{c1::A}} | 所有涡轮发动机飞机¦¦双发以上的飞机或直升机¦¦3600英尺以上飞行的飞机 | 1 | 根据CCAR91.433条：所有在中华人民共和国登记的飞机或旋翼机应满足CCAR91.433条有关飞行记录器的要求。除经局方批准外，所有类型的飞行数据记录器应能保留运行过程中至少最后25小时(飞机)或10小时(旋翼机)所记录的信息。驾驶舱话音记录器应能保留运行过程中至少最后2小时所记录的信息。
264 | 除经局方批准外，所有类型的飞机的飞行数据记录器应能保留运行过程中 {{c1::B}} | 至少最后100小时所记录的消息¦¦至少最后25小时所记录的消息¦¦至少最后50小时所记录的消息 | 2 | 除经局方批准外，所有类型的飞行数据记录器应能保留运行过程中至少最后25小时(飞机)或10小时(旋翼机)所记录的信息。
265 | 驾驶舱话音记录器上要记录 {{c1::A}} | 驾驶舱的通话和背景声音¦¦仅有驾驶舱通话¦¦仅有飞行中各系统产生的警告声音 | 1 | 飞行记录器包括飞行数据记录器和驾驶舱话音记录器两种，分别记录航空器飞行状态的各种数据和驾驶舱的通话及背景声音。安装飞行记录器的目的是为了事故调查。
266 | 飞机由于机械故障导致航班取消，合格证持有人应当将所记录的内容保留至少（ ）天 {{c1::C}} | 30¦¦90¦¦60 | 3 | CCAR-91部第91.433条 飞行记录器：(d) 一旦发生事故或需要立即报告局方的事件，运营人应当保存飞行记录器的原始信息至少60天，如果局方另有要求，还应当保存更长的时间。从记录中所获得的信息将用来帮助确定事故或事件的发生原因。
267 | TAWS的主要功能是 {{c1::A}} | 帮助飞行员解决了CFIT事故¦¦防止空中相撞¦¦探测气象条件 | 1 | 地形提示和警告系统(TAWS)是用来帮助飞行员解决可控飞行撞地(CFIT)事故而研制的机载航空电子设备。TAWS改进了原有的GPWS系统，其与前者的最大区别是增加了前视地形警告和地形显示的功能，给飞行员提供了更多的判决时间。
268 | 地形提示和警告系统（TAWS）的主要作用是 {{c1::C}} | 根据地形高度显示提示和警告信息¦¦测量飞机离开地面的实际高度，根据预定高度与实际高低之间的差值提供提示和警告信息¦¦帮助飞行员解决可控飞行撞地事故 | 3 | 地形感知和告警系统(TAWS)是用来帮助飞行员解决可控飞行撞地(CFIT)事故而研制的机载航空电子设备。
269 | 在飞行过程中，TCAS发出指令，飞行员该如何操作？ {{c1::C}} | 按照TA指令操作¦¦报告ATC¦¦按照RA指令操作 | 3 | 目前，正在使用的TCAS系统有两种：TCAS1和TCAS2。TCAS1仅仅提供接近警告，用以帮助飞行员目视搜寻闯入飞机，该类设备主要安装在小飞机上。TCAS2提供交通咨询(TA)和决策咨询(RA)，但决策咨询仅仅是垂直机动。另外，TCAS2系统可以和其他TCAS2系统或更高级别的TCAS系统交换数据以对RA进行协调。这样就防止了装备有TCAS2的两架飞机执行相同的避让机动。
270 | 须安装地形提示和警告系统的涡轮动力飞机为 {{c1::A}} | 最大起飞重量超过5700千克，旅客座位数超过9座¦¦最大起飞重量超过5700千克，旅客座位数超过19座¦¦最大起飞重量超过5700千克，旅客座位数超过29座 | 1 | CCAR-91部第91.437条 地形提示和警告系统(a) 除经局方批准外，在中华人民共和国国籍登记的飞机必须按下列要求安装经批准的地形提示和警告系统（TAWS）：(3) 从2007年1月1日起，所有最大审定起飞重量超过5,700千克或批准旅客座位数超过9的涡轮动力飞机，应安装经批准的TAWS系统；
271 | 须安装空中防撞系统的涡轮动力飞机为 {{c1::B}} | 最大起飞重量超过5700千克，旅客座位数超过9座¦¦最大起飞重量超过5700千克，旅客座位数超过19座¦¦最大起飞重量超过5700千克，旅客座位数超过29座 | 2 | CCAR-91部第91.439条 机载防撞系统设备及应用： (a) 除经局方批准外，在中华人民共和国国籍登记的最大起飞重量超过5700千克或批准旅客座位数超过19的涡轮动力飞机必须安装机载防撞系统（ACAS II）。
272 | 除经局方批准外，在中华人民共和国国籍登记的批准旅客座位数超过19的涡轮动力飞机必须安装 {{c1::B}} | ACAS I¦¦ACAS II¦¦ACAS III | 2 | CCAR91.439条规定，除经局方批准外，在中华人民共和国国籍登记的最大起飞重量超过5700千克或批准旅客座位数超过19的涡轮动力飞机必须安装机载防撞系统（ACAS II，等同于TCAS II 7.0版本）。
273 | 飞行中两机相遇，机载防撞系统发出警告，飞行员应当 {{c1::A}} | 根据TCAS的提示避让¦¦根据目视飞行规则避让¦¦根据管制员要求避让 | 1 | 机载防撞系统是为防止飞机之间的危险接近、保障空中交通安全而研制的一种独立于地面设备的机载电子系统。通过询问和监听周围飞机的ATC应答机，来监视本架飞机周围空域中其它飞机的存在、位置以及运动状况，使飞行员在明了本机邻近空域交通状况的情况下，主动地采取回避措施，防止与其它飞机危险接近。
274 | 当两架航空器空中因距离太近而触发机载防撞系统提醒机组紧急避让时，飞行员做法正确的是 {{c1::A}} | 都按照机载防撞系统提示采取紧急避让措施¦¦按照管制员的指令实施紧急避让¦¦飞行员应该立即目视搜寻引起冲突航空器，并按照目视避让规则紧急避让 | 1 | 机载防撞系统通过询问和监听周围飞机的ATC应答机，来监视本架飞机周围空域中其它飞机的存在、位置以及运动状况，使飞行员在明了本机邻近空域交通状况的情况下，主动地采取回避措施，防止与其它飞机危险接近。
275 | 下列等同于TCAS II 7.0版本的是 {{c1::B}} | ACAS I¦¦ACAS II¦¦ACAS III | 2 | CCAR91.439条规定，除经局方批准外，在中华人民共和国国籍登记的最大起飞重量超过5700千克或批准旅客座位数超过19的涡轮动力飞机必须安装机载防撞系统（ACAS II，等同于TCAS II 7.0版本）。
276 | 决断高DH，使用时气压式高度表拨正在 {{c1::C}} | QNE¦¦QNH¦¦QFE | 3 | 决断高DH是以机场标高或跑道入口标高为基准，飞行中气压式高度表拨正值为QFE。
277 | 什么情况下将导致高度表指示的高度低于飞机的实际高度？ {{c1::B}} | 实际气温低于标准气温¦¦实际气温高于标准气温¦¦实际气温等于标准气温 | 2 | 如果实际温度高于标准温度，高度表指示的高度小于实际高度，产生少指误差。
278 | 气压式高度表的气压误差用哪种方法修正？ {{c1::B}} | 用计算的方法修正¦¦用气压式高度表的气压修正旋钮来修正¦¦用气压式高度表的修正曲线修正 | 2 | 机械误差由机务维护人员定期测定后绘制成误差曲线表，供飞行员修正时使用。修正气压误差的方法：转动气压修正旋钮，直至气压刻度窗指示基准面实际气压指为止。修正气温误差有两种方法：一种是通过公式计算求出，一种是通过领航计算尺对尺求出。
279 | 电阻式温度表一般不用于测量 {{c1::B}} | 滑油温度、燃油温度¦¦汽缸头温度、排气温度¦¦客舱温度、大气温度 | 2 | 电阻式温度表广泛用于测量较低的温度，如发动机进气温度、滑油温度、燃油温度、客舱温度、防冰加温设备的温度及其大气温度等。
280 | 磁罗盘的俯仰，倾斜误差是由什么原因产生的？ {{c1::A}} | 当飞机俯仰或倾斜后，由飞机磁场的垂直分量影响产生¦¦当飞机俯仰或倾斜后，由地磁场的垂直分量影响产生¦¦当飞机俯仰或倾斜后，由磁罗盘的罗盘倾斜造成的 | 1 | 飞机在俯仰，倾斜，盘旋，加速或者减速时，飞机磁场和地球磁场的垂直分量将对磁罗盘产生影响，使指示出现误差，这些误差统称为飞行误差。俯仰倾斜误差是飞机俯仰，倾斜时，飞机磁场垂直分量引起的误差。
281 | 两自由度陀螺的进动性是指 {{c1::B}} | 陀螺受到外力后的运动¦¦陀螺转子高速旋转以后，在陀螺环架上受到外力的条件下，陀螺会产生与受力方向不一致的等速运动¦¦陀螺转子在环架的带动下，向受力方向的运动 | 2 | 两自由度陀螺转动方向与外力矩作用方向不一致，即转动方向与外力矩作用方向相互垂直的特性，称为两自由度陀螺的进动性。
282 | 根据CCAR91部规定，一架执行IFR飞行的飞机需要具备 {{c1::A}} | 航向指示器¦¦双重VOR系统¦¦雷达高度表 | 1 | 依据CCAR-91部第91.405条规定，航空器按仪表飞行规则飞行时，应当至少安装下列仪表和设备： (1) 一个磁罗盘； (2) 一个指示时、分、秒的准确的计时表； (3) 两个带转鼓计数器或者同等指示方法的灵敏气压高度表（对于固定翼飞机实施的航空作业运行，可仅安装一个） ； (4) 一个可以防止因凝结或结冰而发生故障的空速指示系统； (5) 一个转弯侧滑仪； (6) 一个姿态指示器（人工地平仪） ，但对于旋翼机应当安装三个姿态指示器（其中一个可用转弯仪代替） ； (7) 一个航向指示器（方向陀螺） ； (8) 一个指示陀螺仪表的供电是否充足的设备； (9) 一个在驾驶舱内指示大气温度的设备； (10) 一个爬升和下降速度指示器。
283 | ATC 应答机在规定期限内能工作，但未经过检验，则 {{c1::C}} | 在VFR下可以使用¦¦在D类空域可以使用¦¦不可以使用 | 3 | CCAR-91部第91.307条 要求的维修(d) 任何航空器上安装的ATC应答机应当按照下述要求完成测试和检查： (1) 在24个日历月之内，ATC应答机应当进行测试和检查，并符合CCAR-43部附录C的规定； (2) 安装或维修后，ATC应答机应当进行测试和检查，并符合CCAR-43部附录C中(c)款的要求。
284 | 下述说法哪种正确？ {{c1::C}} | 应答机是一次监视雷达系统中的机载部分，由询问器发出代码信号，经航空器上的应答机接收后自动回答指定的代码信号，返回到管制员雷达屏幕上显示¦¦应答机是二次监视雷达系统中的机载部分，应答机的自动回答的代码信号，在管制员雷达屏幕上显示¦¦应答机是二次监视雷达系统中的机载部分，由询问器发出代码信号，经机上应答机接收后自动回答指定的代码信号，返回到管制员雷达屏幕上显示 | 3 | 应答机是二次监视雷达系统中的机载部分，由询问器发出代码信号，经机上应答机接收后自动回答指定代码信号，返回到管制员雷达屏上显示。当地面管制人员要求飞行人员在空中提供“应答机识别”时，飞机驾使员会立即按ATC应答机上的“IDENT”按钮，并保持一会，再松开。
285 | 当需要自动驾驶仪将飞机操纵到预选的航向上，并保持在预选的航向上时，应该选择（）模式。 {{c1::C}} | 航向保持¦¦VOR/LOC¦¦航向选择 | 3 | 自动驾驶飞行指引系统（AFDS）是自动驾驶仪（AP）和飞行指引仪（FD）的有机组合。具有AP 和FD 的所有功能。核心部件为飞行控制计算机（FCC），该计算机含有飞行指引和自动驾驶的计算功能。模式控制板（MCP）可以进行AP 和FD 的接通、断开、模式选择等。 AFDS 的横滚模式主要有：HDG、VOR、LOC 和LNAV 等。 HDG 模式：该模式用于指令AFDS 操纵飞机转到预定航向并保持在该航向上。 VOR 模式：该模式用于指令AFDS 操纵飞机截获某一VOR 径向线并保持在该径向线上。 LOC 模式：该模式用于指令AFDS 操纵飞机截获和跟踪LOC 航向道。 LNAV 模式：该模式用于指令AFDS 操纵飞机沿着FMS 指令的水平航路飞行。
286 | 机场标高和气温越高，相同重量的离地指示空速（），离地真空速（）？ {{c1::B}} | 越小，不变¦¦不变，越大¦¦越大，越大 | 2 | 飞机重量不变，离地表速不变，表速为动压=1/2ρV2TAS ，可知温度升高，密度减小，真速增大。