## Sheet1
Index | Question | Options | Answer | Answer Explanation
1 | 废气增压装置和齿轮增压装置相比，其主要特点是 {{c1::A}} | 不需要消耗发动机功率¦¦其增压效果更好¦¦直接对进气进行增压 | 1 | 按照增压装置是否消耗发动机功率，可以分为机械增压（齿轮）和废气增压（涡轮）。废气增压装置，利用气缸排气行程排出尾气的余温余压，在废气涡轮内膨胀作功带动涡轮转动，废气增压涡轮拖动进气增压涡轮对进气进行增压，与齿轮增压装置相比不需要消耗发动机功率，但是需要发动机功率和转速较小时，废气涡轮增压效果较差，在关车前需要冷却。
2 | 活塞飞机长时间持续下降的过程中，应特别注意气缸进气压力的变化，是因为 {{c1::B}} | 减小油门以减小速度¦¦避免爆震¦¦控制合理的下滑角和下滑率 | 2 | 增压发动机的气缸进气压力较大，当进气压力过大、发动机转速较小且汽缸头温度较高时相对容易发生爆震，因此在长时间持续下降时应注意监控进气压力的变化，避免进气压力过大导致爆震。
3 | 航空活塞式动力装置的燃油调节系统有 {{c1::C}} | 浮子式和喷射式¦¦薄膜式和喷射式¦¦直接喷射式和汽化器式 | 3 | 活塞式发动机燃油控制系统有两种燃油控制类型：汽化器式;直接喷射式。
4 | 只有在（ ）情况下才要求发动机混合比富油程度较小。 {{c1::B}} | 小转速¦¦中转速¦¦大转速 | 2 | 油气计量控制主要是控制计量燃油的流量和压力，发动机在不同转速下所需的混合比不同，通常在小转速时为了克服废气冲淡效应，需要适度富油，在大转速时需要保证较大输出功率和帮助汽缸头散热，也需要适度富油，只有在中等转速时所需油气富油程度较小，因此发动机燃油系统通常控制燃油流量或压力以保证不同情况下对混合比的要求。
5 | 航空活塞式发动机点火系统的主要组成部分包括 {{c1::C}} | 磁电机、继电器和启动振动器¦¦磁路、高压电和电嘴¦¦磁电机及其开关、电嘴和高压导线 | 3 | 发动机点火系统的功用是照发动机各汽缸规定的点火次序，适时地产生高强度的电火花点燃汽缸中的油气混合气。现代大多数活塞发动机点火系统都由磁电机、磁电机开关、高压导线、电嘴等组成。
6 | 分电器的主要功用是 {{c1::A}} | 将高压电按点火次序输送到各气缸的电嘴¦¦将地面电源或蓄电池的电输送到启动机¦¦将电源电能输送到启动机 | 1 | 分电器将高压电按发动机的点火次序输送至各汽缸的电嘴，在压缩行程末期高压电通过电嘴击穿空气放电形成电弧点燃混合气，通常为了提升火焰在气缸中的传播速度并增加点火可靠性，每个气缸头布置两个点火电嘴。
7 | 航空活塞发动机正确的关车方式是 {{c1::B}} | 关闭磁电机¦¦混合比杆收到最后¦¦油门杆收到最后 | 2 | 驾驶舱内有混合比杆，前推混合比杆增大燃油流量使混合比更加富油，后收混合比杆反之减小燃油流量使混合比贫油，将混合比杆收光将切断供油。发动机关车时必须将混合比杆收光，完全切断油路，而不能以关闭磁电机开关的方式关车。
8 | 启动机及启动继电器通常使用的是（）电启动机？ {{c1::A}} | 直接启动式¦¦间接启动式¦¦循环启动式 | 1 | 启动机及启动继电器 目前广泛使用的是直接启动式电启动机，通过启动继电器接通机载蓄电池，提供电源来启动发动机，当数次未能成功启动发动机，或机载蓄电池电压偏低或飞机未装蓄电池的情况下，也可使用地面电源来启动发动机。根据飞机用电系统设计的不同，启动电源一般使用直流24V。
9 | 气缸散热片是通过（ ）进行散热？ {{c1::A}} | 增大空气和气缸外壁的接触面积¦¦改变散热空气流向¦¦控制散热空气流量 | 1 | 发动机工作时，为了保证机件温度正常，必须散走大量的热。由于汽缸外壁向外传热的传热系数较小，空气流过汽缸外壁面时，不足以带走全部应散去的热量。解决这一矛盾的办法，是在汽缸头和汽缸身的周围安装散热片，增大空气和汽缸外壁的接触面积，当空气流过汽缸周围时，热量即经散热片随气流散走。
10 | 在长时间的爬升过程中，应该如何控制鱼鳞板进行散热？ {{c1::A}} | 增大开度¦¦减小开度¦¦维持开度 | 1 | 有些飞机在整流罩的出口处，装有控制空气流通的风门，这个风门叫做鱼鳞板(也叫侧风门)。有些飞机，在整流罩的进口处还装有控制空气流通的另一个风门，这个风门叫做百叶窗(又叫鱼鳞片)。鱼鳞板和百叶窗统称为整流罩通风片，都可在座舱内操纵，用来控制冷却发动机的空气流量，以调节汽缸的温度。长时间爬升过程中，气缸头温度较高，可增大鱼鳞板的开度从而增加散热空气量。
11 | 飞行中燃油压力表指示增大，燃油流量表指示下降，最可能出现的情况是 {{c1::B}} | 燃油调压器故障¦¦油路堵塞¦¦燃油流量表故障 | 2 | 燃油压力过大可能是由于燃油调压器故障或者燃油油路堵塞造成，此时应注意观察燃油流量表，如果发现燃油流量指示下降的话，有可能是燃油油路堵塞，应尽快降落。
12 | 气锁（气塞）现象是指 {{c1::C}} | 排气不彻底而导致活塞不能到上死点导致发动机停转¦¦利用气压系统将操纵机构锁定在特定位置¦¦空气进入油路导致供油中断 | 3 | 对应多油箱供油的发动机，如果将一个油箱的燃油用光再切换到其他油箱，可能会将大量空气引入油路，燃油系统的油泵多为离心泵或齿轮泵，由于气体难以密封因此大量空气进入油泵中可能导致严重的内泄漏，即油泵转动但是无法吸油现象，这种现象称为气锁。
13 | 液锁现象是指 {{c1::B}} | 油路中进入杂质或者水而引起供油中断¦¦滑油或燃油流入气缸阻止活塞运动导致曲轴停转¦¦利用液压系统的锁定机构 | 2 | 在星型发动机的下部汽缸内，如果流入滑油或汽油，当发动机启动时，活塞向上死点运动，由于这些液油占据了燃烧室的一部分容积，因液油不易压缩，所示汽缸内气体压力的升高大大超过了正常情况下的压力，阻止活塞继续向上死点运动，迫使曲轴停止转动，这种现象叫液锁。
14 | 启动发动机前应按规定扳转螺旋桨，是为了 {{c1::C}} | 检查螺旋桨转动是否正常¦¦预防启动时螺旋桨卡阻¦¦排出气缸内积存的滑油或汽油防止液锁 | 3 | 为了防止发生液锁，在使用维护中必须做到：每次启动发动机之前，必须按规定扳转螺旋桨，以排出汽缸内积存的汽、滑油；启动发动机前应确实判明增压机匣的漏油活门是否畅通；启动注油量要适当，用加速泵的次数不易太多，并及时关闭注油唧筒。在启动发动机时，必须按规定将汽缸或进气管内的油封油彻底排干净后，才能启动发动机。
15 | 活塞发动机发生气锁时 {{c1::B}} | 燃油泵能正常供油¦¦燃油泵转动,但是不能供油¦¦燃油泵不转动,不能供油 | 2 | 对应多油箱供油的发动机，如果将一个油箱的燃油用光再切换到其他油箱，可能会将大量空气引入油路，燃油系统的油泵多为离心泵或齿轮泵，由于气体难以密封因此大量空气进入油泵中可能导致严重的内泄漏，即油泵转动但是无法吸油现象，这种现象称为气锁。
16 | 自然吸气式发动机飞机在爬升过程中，有效功率（），燃油消耗量（）。 {{c1::B}} | 增大，减小¦¦减小，增大¦¦减小，不变 | 2 | 随着气压高度升高，自然吸气式发动机由于进气压力下降，有效功率迅速下降，燃油消耗量迅速上升。
17 | 增压式发动机飞机在额定高度以上飞行时，有效功率（ ），燃油消耗率（ ）。 {{c1::B}} | 增大，不变¦¦减小，增大¦¦减小，不变 | 2 | 增压式发动机在额定高度以下进气压力不变，因此有效功率基本不变，在额定高度达到增压装置的最大效果，因此在额定高度以上，进气压力减小，有效功率迅速减小，燃油消耗率迅速上升。
18 | 油气比是指 {{c1::C}} | 在汽缸里混合气中油量与氧气量的比值¦¦在汽缸里混合气的贫富油程度¦¦在汽缸里混合气中燃料质量与空气质量的比值 | 3 | 在汽缸里混合气中燃料的质量与空气的质量的比值。油气比可以直接反应混合气中燃料与空气的质量比例，但不能直观反映混合气的贫、富油程度。
19 | 余气系数是指 {{c1::B}} | 1kg燃料完全燃烧后空气的剩余量与总空气量的比值¦¦实际空气量与理论空气量的比值¦¦贫油混合气与富油混合气的比值 | 2 | 1kg燃料完全燃烧所需要的最少空气量为理论空气量，余气系数α 为实际空气量与理论空气量的比值。
20 | 混合比贫富油状态调节至最经济余气系数时 {{c1::A}} | 燃油消耗率最低¦¦燃油消耗量最少¦¦发动机功率最大 | 1 | 根据燃油消耗率的定义，当α 改变时，要使燃油消耗率最低，应在发动机较高功率输出的同时确保燃油消耗量较低。试验表明：当α ＝1.05～1.10时，SFC最低，发动机的经济性最好。这个α 值称为发动机最经济余气系数，对应的发动机状态称为最经济状态。
21 | 制动马力（BHP）是指 {{c1::B}} | 刹车制动力¦¦发动机传递到螺旋桨桨轴上的功率¦¦螺旋桨传递给发动机曲轴的阻转力 | 2 | 螺旋桨旋转时，拉力产生的功率称为推进功率。发动机传递到螺旋桨桨轴上的功率称为制动马力。
22 | 推进功率是指 {{c1::C}} | 发动机的有效功率¦¦发动机曲轴输出的扭转力与螺旋桨转速的乘积¦¦螺旋桨拉力产生的功率 | 3 | 螺旋桨旋转时，拉力产生的功率称为推进功率。发动机传递到螺旋桨桨轴上的功率称为制动马力。
23 | 螺旋桨效率高，表明 {{c1::A}} | 发动机功率的利用率高¦¦螺旋桨飞机的飞行性能好¦¦螺旋桨的旋转阻力小 | 1 | 所谓螺旋桨效率，即螺旋桨产生拉力的功率与发动机传递到螺旋桨桨轴上的功率的比值，螺旋桨效率越高，越能将更多的制动马力转化为推进功率。
24 | 右转螺旋桨飞机在大迎角飞行时，螺旋桨效应（P-factor）会使飞机 {{c1::B}} | 速度减小¦¦向左偏转¦¦向左滚转 | 2 | 大迎角时，下行一侧的桨叶的桨叶迎角更大，产生拉力更大，使飞机向另一侧偏转。这种现象称之为螺旋桨效应。当飞机大迎角飞行时，由于螺旋桨旋转面与前进方向不再垂直，导致上行桨叶的入流角更大，桨叶迎角更小，使螺旋桨产生拉力的作用点偏向下行桨叶方向，导致飞机偏航。
25 | 下列各因素对螺旋桨拉力的影响正确的是 {{c1::C}} | 速度增大，螺旋桨拉力增大¦¦滑流增加，螺旋桨拉力减小¦¦桨距增加，螺旋桨拉力增大 | 3 | 1、空速的影响，如单位时间排气质量及滑流不变，随着飞行速度增加，则拉力减小。2、滑流的影响，如单位时间排气质量及飞行速度不变，随着滑流增加，则螺旋桨拉力增大。3、转速的影响，如滑流、飞行速度和桨叶角保持不变，随着螺旋桨转速上升，则单位时间排气质量增加，拉力增大。4、桨距的影响，若滑流、飞行速度和螺旋桨转速保持不变，随着桨叶角增加，则单位时间排气质量增加，拉力增大。
26 | 与定距螺旋桨相比，变距螺旋桨的优点是 {{c1::B}} | 维持转速不变¦¦提高螺旋桨效率¦¦更容易操纵 | 2 | 变距螺旋桨的优点是可以提高螺旋桨的效率和使发动机工作最经济。
27 | 螺旋桨的恒速传动装置（CSU）的主要作用是 {{c1::A}} | 通过调速器自动调节桨叶角保持螺旋桨转速¦¦根据操纵输入信号以稳定的速率改变螺旋桨转速¦¦通过与桨叶的机械连接直接的控制螺旋桨转速 | 1 | 恒速传动装置的作用就是在变距杆位置保持不变的情况下，通过调速器控制滑油在螺旋桨变距油缸里的油量，自动调节桨叶角，使螺旋桨转速保持不变。
28 | 螺旋桨的恒速传动装置失效后会对飞机产生什么影响？ {{c1::A}} | 螺旋桨的桨叶角不能再改变¦¦将不能实现顺桨或反桨操纵¦¦可用变距杆进行变距操纵 | 1 | 恒速装置失效，滑油不能流入流出变距油缸，此时变距螺旋桨变为定距螺旋桨，前推油门杆转速增大，后收油门杆转速减小。
29 | 螺旋桨超速的主要原因是 {{c1::C}} | 减速器故障¦¦发动机油门过大¦¦调速器故障或设定的转速过大 | 3 | 造成超速的原因主要是调速器设定的转速过大，可能是由于变距杆前推过量、调速器故障或者是冬季长时间下降滑油冻结导致。
30 | 螺旋桨超速时飞行员应该如何处置？ {{c1::B}} | 减小飞行速度¦¦立即收油门，再后拉变距杆增大桨叶角¦¦关闭发动机，停止对螺旋桨输出功率 | 2 | 发现螺旋桨超速，应立即收油门减小进气压力。如果是由于滑油冻结导致的超速，此时螺旋桨转速会随之减小，如果转速不变，说明滑油没有冻结应适度后收变距杆减小螺旋桨转速。
31 | 对于安装变距螺旋桨的飞机，飞行前必须通过调整变距杆并监控转速的方法做充分的地面检查，是因为 {{c1::C}} | 地面时调速器不能自动变距¦¦可确保飞行中变距杆操纵正常¦¦滑油充当液压介质性能差，以防恒速装置失效 | 3 | 变距螺旋桨在地面检查时必须通过调整变距杆，检查转速能否随之改变。这是因为恒速装置使用滑油充当液压油的功能推动变距油缸活塞移动调整桨叶角，但是与液压油相比滑油粘性较大，特别是在气温较低时容易出现滑油凝固无法流动，使恒速装置失效，螺旋桨变为定距螺旋桨。
32 | 装有恒速装置的发动机出现汽化器积冰，使用汽化器加热后 {{c1::A}} | 进气压力先减小后恢复¦¦转速减小¦¦排气温度降低 | 1 | 如果发生汽化器积冰，应打开汽化器加热引入热空气融化积冰，由于热空气密度较小，因此仪表显示进气压力进一步减小，随着积冰融化进气量增大，进气压力会逐渐恢复。
33 | 对于活塞式螺旋桨发动机来说，如果将油门杆收到底，那么此时飞机将进入( )工作状态。 {{c1::A}} | 慢车¦¦停车¦¦顺桨 | 1 | 油门杆控制进入发动机的空气量。前推油门杆，节气门开度增大，进入发动机的空气量增大，发动机功率随之增大，后收油门杆，节气门开度减小，进入发动机的空气量减小，发动机功率随之减小。但是需要注意，收光油门时节气门无法完全关闭，仍然有少量空气进入发动机，发动机以慢车状态工作。
34 | 涡轮式发动机中的燃气发生器是指 {{c1::A}} | 压气机、燃烧室和涡轮¦¦点火装置、混合气和燃烧室¦¦压气机、涡轮和喷管 | 1 | 在涡轮式发动机中，利用压气机、燃烧室、涡轮和喷管，分别完成压缩、燃烧、膨胀做功和排气，涡轮高速旋转带动压气机和附件工作。涡轮式发动机的五大基本组成部件，进气道、压气机、燃烧室、涡轮和喷管，中间的三个部分：压气机、燃烧室和涡轮称为燃气发生器。燃气发生器是各种发动机的核心。
35 | 涡轮风扇发动机的主要推力由哪部分产生？ {{c1::B}} | 涡轮¦¦风扇¦¦喷管 | 2 | 涡轮风扇发动机在燃气发生器基础上增加了低压涡轮和风扇，低压涡轮使燃气进一步膨胀做功，带动风扇产生推力。气流分成内外两部分，外涵道气流从核心发动机外流过，产生推力,类似螺旋桨,同时冷却核心机；内涵道气流通过核心发动机，推动涡轮，从尾喷管排出。尾喷管喷气产生的推力较小，大部分推力由风扇产生。因油耗和噪声较低而在民航飞机上应用广泛。
36 | 涡轮式发动机根据结构类型分为 {{c1::B}} | 涡轮喷气式发动机、涡轮增压式发动机¦¦涡轮风扇式、涡轮轴发动机¦¦涡轮螺旋桨式发动机、高涵道比涡轮发动机 | 2 | 涡轮式发动机的结构类型：涡轮式发动机分为涡轮喷气式发动机、涡轮风扇式发动机、涡轮螺旋桨式发动机和涡轮轴发动机。涡轮喷气式发动机由于不经济，民航已不采用。涡轴发动机一般用于直升机。
37 | 涡轮喷气动力的飞机，可增大进气/燃气压力的部件是 {{c1::B}} | 燃烧室、压气机¦¦进气道、压气机¦¦燃烧室、涡轮 | 2 | 进气道：将足够的空气量，以最小的流动损失顺利地引入压气机；当飞行速度大于压气机进口处的气流速度时，可以通过冲压压缩空气，提高空气的压力。 压气机：通过高速旋转的叶片对空气作功，压缩空气，提高空气的压力。
38 | 驾驶员在驾驶舱内主要对涡轮发动机的哪些参数进行监控来防止发动机超速或超温造成损坏？ {{c1::A}} | N1%,EGT¦¦N2%,ITT¦¦EPR, VIB | 1 | 通常涡轮式发动机配备电子控制系统，可以有效实现发动机推力的管理和发动机的保护。驾驶员在驾驶舱内主要监视压气机转子转速或压力比（EPR）、涡轮排气温度（EGT）或涡轮级间温度（ITT），防止发动机超速或超温，造成发动机损伤或损坏。
39 | 辅助动力装置（APU）在地面工作时，其功用是 {{c1::A}} | 提供电源和气源¦¦可以提供电源和气源中的一项¦¦仅能提供电源 | 1 | 辅助动力装置（APU）是装在飞机上的一套小型动力装置。其功用是在地面或低空为飞机提供电源和气源；必要时，辅助动力装置可作为应急能源，为飞机提供电源和气源（超过一定高度后，仅能提供电源）。
40 | 辅助动力装置（APU）在（ ）为飞机提供气源？ {{c1::B}} | 地面¦¦地面或低空¦¦高空 | 2 | 辅助动力装置（APU）是装在飞机上的一套小型动力装置。其功用是在地面或低空为飞机提供电源和气源；必要时，辅助动力装置可作为应急能源，为飞机提供电源和气源（超过一定高度后，仅能提供电源）。
41 | 长期使用燃油级别高于规定值的燃油会导致 {{c1::B}} | 发动机爆震¦¦发动机内部件被腐蚀¦¦发动机过热且工作不稳定 | 2
42 | 启动飞机发动机、电动机的电能来自 {{c1::A}} | 飞机电源系统¦¦地面电源¦¦辅助电源系统 | 1 | 飞机电气系统包括供电系统和用电设备。用电设备（或称负载）是使用电能进行工作的设备，如飞机电力传动设备，发动机的启动、喷油和点火设备，灯光系统和电加温设备，电气仪表和控制设备，航空电子设备等。
43 | 活塞发动机加装增压器后，可明显改善发动机的 {{c1::B}} | 抵抗爆震发生的能力¦¦高空性能¦¦经济性 | 2 | 高度升高，空气密度减小，发动机有效功率降低，发动机加装增压器后，空气先经过增压器提高压力，然后再进入汽缸。大大提高了发动机的高空性能。增压式发动机常用在飞行高度较高的飞机上。
44 | 如果操纵混合比杆使混合气变贫油，且排气温度达到峰值后，再进一步变贫油，将出现什么情况？ {{c1::A}} | 发动机振动¦¦电嘴挂油¦¦发动机过热 | 1 | 过贫油燃烧的现象和危害： 1．发动机功率减小，经济性变差； 2．汽缸头温度降低； 3．发动机振动； 4．排气管发出短促而尖锐的声音，夜间还可能看到排气管口冒出脉动的淡红（黄）色火舌； 5．汽化器回火：低温条件下启动容易出现汽化器回火的情况。
45 | 当使用汽化器加温后带来的功率损失可通过什么途径补偿？ {{c1::B}} | 调富油混合气¦¦修正功率状态¦¦每15分钟进行一次注油 | 2
46 | 在装备有定距螺旋桨的活塞发动机飞机上，当汽化器结冰时，采取对汽化器加温，可能出现 {{c1::B}} | 发动机转速下降¦¦发动机转速下降，然后逐渐增加¦¦发动机转速增加，然后逐渐下降 | 2 | 在定距螺旋桨的活塞发动机飞机上，采取汽化器加温时，由于空气温度升高，进气量会减少，转速会下降，随着积冰融化进气量增大，转速会逐步增加。
47 | 活塞发动机混合气过富油燃烧将引起 {{c1::B}} | 发动机过热¦¦电嘴积碳¦¦发动机工作平稳，但燃油消耗量变大 | 2 | 活塞发动机混合气过富油燃烧将导致气缸内部积炭，包括电嘴积炭、气门积炭、气缸壁积炭等。
48 | 传统活塞发动机使用的燃油为 {{c1::A}} | 航空汽油¦¦航空煤油¦¦航空汽油和航空煤油的混合油 | 1 | 飞机燃油大致有三种：航空汽油、航空煤油和航空柴油。 （1）具有点火系统的传统活塞发动机使用航空汽油； 航空汽油被分为三个等级：Avgas 80、Avgas 100和Avgas 100LL，牌号的高低反映燃油的抗爆震能力的高低。低于规定牌号的燃油进入发动机后极易造成发动机爆震； （2）涡轮发动机使用航空煤油； （3）有些活塞式发动机（也称为“往复式发动机”）还可以使用航空柴油和航空煤油的混合物。
49 | 汽油的辛烷数反映了汽油的 {{c1::B}} | 热值的高低¦¦抗爆性的强弱¦¦闪点的高低 | 2 | 燃料的抗爆性通常用辛烷值（汽油牌号）表示，辛烷值越大，抗爆性越好。
50 | 在用完一个油箱中的燃油后再转换用另一个油箱的燃油，这种做法对飞行安全不利的原因是 {{c1::C}} | 燃油中的杂质将会进入燃油系统¦¦发动机驱动的燃油泵是靠燃油进行润滑的，用完一个油箱的燃油后可能导致燃油泵失效¦¦发动机驱动泵和电动增压泵会把空气抽入燃油系统而产生气塞 | 3 | 在选择单组油箱供油时，不能将一边油箱的燃油全部用完后才转换到另一油箱，这样一方面会造成左右油箱燃油不平衡，带来飞机操纵上的不便；另一方面，会使油泵吸入油箱中空气引起气塞而导致发动机供油不可靠甚至中断，而且气塞形成后，重新启动发动机也很困难。
51 | 活塞发动机混合气的油/气之比是指 {{c1::B}} | 进入气缸的燃油体积与空气体积之比¦¦进入气缸的燃油重量与空气重量之比¦¦进入汽化器的燃油重量与空气重量之比 | 2 | 油气比是气缸内混合气中燃料的质量与空气质量的比值。
52 | 关于活塞发动机电嘴积炭，下列说法正确的是 {{c1::A}} | 是因为混合气过富油造成的¦¦是因为发动机气缸温度太高而造成的¦¦是因为发动机内燃烧温度太高造成的 | 1 | 活塞发动机过富油燃烧将会导致电嘴积炭，电嘴上积炭，还会使电火花能力减弱，甚至使电嘴不能跳火。
53 | 对于活塞发动机，收油门过猛易造成 {{c1::B}} | 过贫油燃烧¦¦过富油燃烧¦¦爆震 | 2 | 飞行中，若减小功率时收油门过猛，此时节气门迅速关小，空气量骤然减小，而燃油量因系统惯性使其减小滞后，容易造成短暂的混合气过富油，而发生排气管“放炮”现象。所以飞行中，操纵油门要柔和。
54 | 巡航时，航空活塞发动机最佳功率混合比是满足下列哪种条件的油/气比？ {{c1::B}} | 使气缸头温度最低¦¦对给定的油门位置，可获得相应的最大功率¦¦使排气温度最高 | 2 | 发动机的燃烧过程是使燃料燃烧释放出热能， 提高气体的温度和压力， 以便气体膨胀推动活塞作功。要使发动机中混合气中燃料完全燃烧，混合气中油和气的比例必须适当，由于巡航状态时间较长，燃油经济性是考虑的主要问题，因此应选用发动机中转速状态工作较好。即给定的油门位置，获得最大的功率。此条件下的混合比 为巡航时发动机最佳功率混合比
55 | 活塞发动机大功率时使用较富油的混合气，其目的是 {{c1::B}} | 使得发动机的功率更大¦¦防止发动机过热和爆震¦¦避免滑油温度太低 | 2 | 起飞阶段的富油混合气可防止发动机过热和爆震。
56 | 对装备有涡桨发动机的飞机，当推油门过猛时，易造成 {{c1::B}} | 燃烧室过贫油而使排气温度过高¦¦燃烧室过富油而使排气温度过高¦¦燃烧室过贫油而使发动机工作不稳定 | 2 | 实际工作时，为了防止涡桨发动机因排气温度过高而烧坏热端部件，飞行员操纵飞机时应注意以下两点：①推油门动作不能过猛，防止因燃烧室过富油而使排气温度过高；②涡桨发动机在最大状态下工作的时间不能超过限制。
57 | 要使航空燃油完全燃烧，其油/气比例大约不高于 {{c1::A}} | 1:15¦¦1:25¦¦1:20 | 1 | 航空汽油的理论空气量为15.1千克空气/千克汽油，航空煤油的理论空气量为15.1千克空气/千克煤油，所以近似地讲，在常规大气条件下完全燃烧1千克汽油或煤油所需要的最少空气量为15千克。
58 | 如果磁电机开关和磁电机之间的接地线断开，最易体现这一情况的是 {{c1::B}} | 发动机工作不正常¦¦当磁电机开关在关闭位时，发动机不能停车¦¦当磁电机开关在打开位时，发动机不易启动 | 2 | 若接地线没有接地，当磁电机开关置于“断开”位时，发动机不会停止工作，这说明磁电机开关不能有效地控制磁电机的工作。
59 | 飞行中，磁电机开关必须放在 {{c1::C}} | 左磁位¦¦右磁位¦¦双磁电机位 | 3 | 在正常飞行过程中，磁电机控制电门必须放在“双磁电机”位；发动机停车后，磁电机控制电门必须放在“断开”位。
60 | 活塞发动机试车检查磁电机过程中，若单磁电机工作时发动机抖动，而双磁电机工作时发动机不抖动，最有可能的原因是 {{c1::A}} | 单磁电机工作时，一个或几个气缸的电嘴工作不好或不工作¦¦单磁电机工作，只有单排电嘴工作，燃烧效果不好¦¦两个磁电机的同步性不好 | 1 | 单磁电机工作时，若有发动机抖动现象，说明电嘴工作不好甚至没有工作。因为在双磁电机工作时，即使有个别的电嘴不工作，只要其他电嘴工作良好，仍可维持正常燃烧，因而不容易发生故障。
61 | 在停止之前，点火装置迅速关闭，发动机继续不间断的运行，这 {{c1::C}} | 是正常的，因为发动机经常是通过慢关闭油路而停止工作¦¦是不必要的，但是表示都没故障¦¦应该不正常，表示磁电机不是在OFF位 | 3
62 | 航空活塞发动机正常工作时，其点火时刻应 {{c1::B}} | 在压缩行程中期，便于有较大的功率输出¦¦在压缩行程末期，便于有较好的功率和经济性¦¦在压缩行程结束后活塞到达上死点时，便于减少压缩消耗的功率，同时增加功率输出 | 2 | 活塞发动机正常工作时，在压缩行程末期，电嘴跳火，混合气燃烧释放出热能，气体压力、温度急剧升高推动活塞做功，完成膨胀过程。
63 | 下列关于活塞发动机电嘴积污的说法，正确的是 {{c1::C}} | 电嘴积污是由于发动机温度太高引起的¦¦让发动机长时间在地面工作时¦¦停车前烧电嘴是消除电嘴积污的最好方法 | 3 | 电嘴积污，会使电火花能量减弱，甚至不跳火。因此在发动机的使用过程中，应注意保证滑油压力正常；防止混合气过富油燃烧；发动机在慢车工作时间不能太长。此外，每次发动机停车前，按规定程序烧电嘴，用热冲击的方法使电嘴上的挂油，积碳和积铅脱落下来。
64 | 为了便于活塞发动机冬天的冷发起动，起动前注油量应 {{c1::A}} | 适当增加¦¦适当减小¦¦保持不变 | 1 | 对于冷发启动或是寒冷天气条件下的发动机启动，由于温度低，燃油的汽化质量较差，启动前注油时应适当地多注一些燃油。
65 | 汽化器式活塞发动机，在何时容易出现汽化器回火现象？ {{c1::C}} | 热发起动时¦¦收油门过猛时¦¦寒冷天气第一次启动时 | 3 | 在低温天气条件下启动发动机时，由于发动机温度低，燃油不易蒸发，混合气易形成过贫油；同时启动时进气速度小，故易产生汽化器回火现象。
66 | 某航空活塞发动机转速为2400RPM，则电嘴每分钟共点火多少次？ {{c1::C}} | 2400次¦¦600次¦¦1200次 | 3 | 活塞发动机引擎转两周，各汽缸运行一次，并完成一次循环，每完成一次循环都需要点一次火。所以，当航空活塞发动机转速为2400转每分钟时，电嘴每分钟共点火1200次。
67 | 对装备有恒速螺旋桨的活塞发动机飞机，当飞行中滑油压力表指示减小，而滑油温度正常，且变距杆能正常控制转速，最有可能出现的情况是 {{c1::B}} | 滑油系统出现故障¦¦滑油压力表出现故障¦¦滑油温度表出现故障 | 2 | 变距杆除了配合油门杆改变和设置发动机的功率及状态外，还有一些特殊的用途。如，在寒冷的天气条件或长时间下降过程中，为了防止变距杆筒内的滑油冻结，可来回活动几下变距杆。当滑油压力异常降低而滑油温度正常时，若变距杆可正常控制转速，则表明压力表故障；如变距杆不能正常控制转速，则说明滑油系统有故障。
68 | 发动机起动后，若无滑油压力或滑油压力很小，应 {{c1::C}} | 增加滑油散热器风门开度，降低滑油温度，提高滑油压力¦¦增加发动机功率，提高滑油压力¦¦使发动机立即停车检查 | 3 | 在发动机启动后30s内，必须要出现滑油压力指示，否则要立即停车，在相当寒冷的天气条件下，时间可适当延长至60s。
69 | 飞行员从座舱中的滑油温度表看到滑油温度过高，不可采取什么措施？ {{c1::C}} | 前推混合比使混合器更富油¦¦降低发动机功率¦¦后收混合比杆，减小燃油流量 | 3 | 若出现滑油温度过高，可采取调整滑油散热器风门开度，降低发动机功率，加强发动机散热或使混合器更富油等方法降低滑油温度。
70 | 发动机排出的废气温度与外界大气温度相比 {{c1::A}} | 更高¦¦更低¦¦相等 | 1 | 发动机排出的废气温度高于外界大气温度。发动机排出的废气，具有相当高的温度，目前一般在300℃以上。
71 | 装有活塞发动机的飞机要进行长时间爬升时，可以 {{c1::C}} | 适当调富油以防止发动机温度过高¦¦增加功率以提高速度，便于加强发动机的散热¦¦采用阶段爬升方式，避免发动机温度过高 | 3 | 装有活塞发动机的飞机要进行长时间爬升，应采用阶段爬升方式，以保证汽缸头温度在正常范围之内。
72 | 为了防止气锁现象的产生，飞行员应该 {{c1::A}} | 燃油选择开关置于双组位¦¦前推混合比加大供油¦¦终止燃油泵工作以免吸入更多空气 | 1 | 通常燃油选择开关标有双组油箱供油、左油箱供油、右油箱供油和油箱关断位。在选择油箱供油时，不能将一边油箱的燃油全部用完后才转换到另一油箱。这样做一方面会造成左右油箱燃油不平衡带来飞机操纵上的不便；另一方面，会使油泵吸入油箱中的空气引起气塞从而导致发动机供油中断。
73 | 能使活塞发动机获得最大有效功率的混合比设置为 {{c1::A}} | 余气系数0.8~0.9¦¦余气系数1.05~1.10¦¦余气系数0.97 | 1 | 当α＝0.8～0.9时，火焰传播速度最大，活塞膨胀功最大，发动机可获得最佳功率。当α偏离该值时，火焰传播速度将减小，发动机功率也将减小。因此，这个α 值叫做最佳功率余气系数，对应的发动机状态称为最佳功率状态。即当混合气的余气系数在0.8至0.9时，有效功率最大；当余气系数偏离此范围时，有效功率将减小。
74 | 在阴雨天气运行时，发动机的有效功率 {{c1::A}} | 减小¦¦增大¦¦无明显变化 | 1 | 大气湿度对有效功率也有影响，当气体湿度大时，气体中水的成分增加，氧的密度减小，相当于充填量减小，同时燃烧速度减慢。所以，大气湿度增加，发动机有效功率降低，然而发动机爆震的倾向却减小。
75 | 航空活塞发动机所依赖的推进器是 {{c1::A}} | 螺旋桨¦¦曲轴¦¦活塞 | 1 | 航空活塞发动机依赖螺旋桨及有关附件，给飞机提供推进力。
76 | 对装备有恒速螺旋桨的活塞发动机，当增加功率较多时，正确的操纵次序是 {{c1::B}} | 直接推油门¦¦先推混合比杆，接着推变距杆，再推油门杆¦¦先推油门杆，接着推变距杆，再推混合比杆 | 2 | 装有恒速螺旋桨的活塞式发动机，发动机用于设置功率的主要操纵装置是油门杆和变距杆，其次是混合比杆。变距杆的使用配合油门杆改变和设置发动机的功率状态，油门杆设置进气压力，变距杆设置转速。增加功率先推变距再推油门，减小功率先收油门再收变距。
77 | 热发动机时禁止随意扳动螺旋桨的原因是 {{c1::A}} | 防止发动机早燃¦¦损坏发动机机件¦¦不利于发动机启动 | 1 | 对于刚停车的热发动机，不能随意扳动螺旋桨。因为此时发动机汽缸头温度还很高，如果扳动螺旋桨，气缸中残余的混合气受压缩后可能自燃，使螺旋桨转动起来，有伤人的危险。
78 | 航空活塞发动机进气压力通常测量的是 {{c1::B}} | 进气管处气体的相对压力¦¦进气管处气体的绝对压力¦¦汽缸内气体的绝对压力 | 2 | 进气压力是指气体在进入汽缸前在进气管处的压力。为了使进气压力较为直接的反应充填量的变化，反应发动机的功率，所以在测量进气压力时采用真空膜盒来测量绝对压力。
79 | 航空活塞发动机要降低发动机气缸头温度，除减少发动机功率和增加空速之外，还可以 {{c1::C}} | 增大滑油散热器风门的开度¦¦减小发动机的转速¦¦操纵混合比杆，使混合气适当变富油 | 3 | 在混合气处于比较贫油状态时，会引起汽缸头温度升高，此时，应操纵混合比杆，使混合气适当变富油以降低发动机汽缸头温度。
80 | 对活塞发动机飞机的排气总管加热系统应经常检查，这样做的目的是减少什么的可能性？ {{c1::A}} | 废气渗漏进入驾驶舱¦¦排气系统的反压力导致发动机的功率损失¦¦加温器带走的热量增加而使发动机骤冷 | 1 | 发动机排出的废气所具有的能量占燃料热能的30％～50％，若不加以利用，浪费很大。因此，发动机通常在排气装置中装有热交换器。利用废气的能量来加温空气从而供给驾驶舱加温、座舱取暖、风挡除雾、汽化器加温等。实际飞行中应经常检查排气总管上的加温系统，以防止废气渗漏进入驾驶舱。
81 | 活塞发动机在冬天以小功率状态长时间下降，容易造成发动机 {{c1::B}} | 过贫油燃烧¦¦发动机气缸头温度过低，工作不稳定¦¦发动机爆震 | 2 | 当发动机处于小功率状态长时间下降时，汽缸头温度过低易超出规定的范围。此时可相应关小鱼鳞板的开度，或是采用阶段下降的方法，甚至可采用带功率下降的方法，以保证汽缸头温度在正常范围之内。
82 | 平飞时发现排气温度低，说明 {{c1::A}} | 混合气过富油，应适当后拉混合比杆¦¦混合气贫油，应适当前推混合比杆¦¦混合气贫油，应适当前推油门杆 | 1 | 过富油混合气燃烧时，由于氧气不足，燃料富余，不能完全燃烧，混合气的放热量减小，导致发动机排气温度低，应适当后拉混合比杆，使进入燃烧室的混合气具有合适的油/气混合比。
83 | 随着机场标高的增加，涡桨发动机的功率将 {{c1::A}} | 减小¦¦保持不变¦¦增大 | 1 | 影响涡桨发动机功率的因素有：随着发动机转速增加，发动机功率增加，转速越大功率增加越快；大气压力增加时，发动机功率增加；大气温度降低时，发动机功率增加；大气密度增加时，发动机功率增加；发动机功率随飞行马赫数增加，变化不大，但当空速增加到一定速度，螺旋桨将出现激波，拉力急剧下降，使涡桨发动机只适合中低速飞行。机场标高增加，大气压力降低，大气密度降低，发动机功率将减小。
84 | 发动机在启动过程中，转速上升到低于慢车转速的某转速值且不再上升或下降的现象，称为 {{c1::B}} | 热启动¦¦悬挂启动¦¦湿启动 | 2 | 发动机常见的不正常启动情形有热启动，悬挂启动，湿启动。热启动是指启动过程中排气温度超过启动温度限制值的现象。悬挂启动是指在启动过程中发动机转速上升到低于慢车转速的某转速值转速不再上升或下降的现象。湿启动是指启动时混合气未着火的现象。
85 | 在正常的道面条件下，使用自动刹车的飞机着陆接地后也会使用反推，其主要作用是 {{c1::B}} | 缩短着陆距离¦¦避免刹车过度磨损¦¦防止冲出跑道 | 2 | 通常情况下，在使用自动刹车滑跑时，反推的主要作用是避免刹车的过度磨损，而不能显著地减缩着陆距离。因为自动刹车是根据预选的减速率来调定刹车压力的。在湿滑道面条件，或使用个人工刹车的情况下，反推将起到显著缩短着陆距离的作用。
86 | 在（ ）阶段，使用反推的减速效果最佳。 {{c1::C}} | 中断起飞阶段¦¦低速滑跑阶段¦¦高速滑跑阶段 | 3 | 反推是着陆滑跑中的一个重要的减速工具，尤其是在湿滑道面条件下，其减速作用常常是决定性的。反推的最佳减速效果是在高速滑跑阶段，随着滑跑速度的减小，其减速所用也是相应下降，而且在低速滑跑时如果仍保持大功率反推，则极易引起发动机的损坏。因此，除非飞机面临冲出跑道的危险，否则一般要求在速度达到60节以下时解除反推。
87 | 关于涡桨发动机的使用，下列说法正确的是 {{c1::B}} | 冬天和夏天都易超扭¦¦冬天比夏天更易超扭¦¦夏天比冬天更易超扭 | 2 | 涡桨发动机在使用中，应特别防止发动机超负荷使用，尤其是在冬季飞行时，驾驶员一定要注意防止涡桨发动机超扭。
88 | 装备涡桨发动机的飞机在颠簸气流中飞行时，通常应把点火电门接通在连续点火位，这样做的目的主要是 {{c1::B}} | 防止涡轮超温¦¦防止燃烧室熄火¦¦防止压气机进入喘振状态 | 2 | 在实际工作中为防止燃烧室熄火，在起飞、着陆等关键的飞行阶段以及在复杂气象条件下（如积冰区、颠簸的气流等）飞行时，飞行员应将点火电门置于点火位。
89 | 安装涡桨发动机的飞机上，其座舱中的扭矩表反映的是 {{c1::B}} | 涡桨发动机的当量功率¦¦发动机输给螺旋桨的功率¦¦螺旋桨的功率 | 2 | 螺旋桨轴功率：是指发动机经减速器传递给螺旋桨的功率，用扭矩表来指示其大小。 当量功率：包括涡轮输给螺旋桨的轴功率与喷气推进力的折合功率之和。
90 | 当涡桨发动机的压气机发生喘振时，除引起发动机的功率下降外还将引起 {{c1::B}} | 燃油流量增加¦¦排气温度上升¦¦排气温度下降 | 2 | 喘振是压气机在工作过程中，由于发动机结构的损坏、工作条件或者外部使用条件的变化，引起的一种不稳定工作状态。当压气机发生喘振时，发动机会出现转速不稳、排气温度升高、振动加剧、推力减小等现象。严重的压气机喘振可能造成发动机机件严重损坏，发动机熄火和性能急剧恶化，严重危及飞行安全。
91 | 当涡桨发动机在最大状态工作时间超过限制，最有可能出现的情况是 {{c1::B}} | 压气机喘振¦¦热端部件烧损¦¦发动机停车 | 2 | 实际工作时，为了防止涡桨发动机因排气温度过高而烧坏热端部件，飞行员操纵发动机时还应该注意以下两点： ①推油门不能动作过猛，防止因燃烧室过富油而使排气温度过高。 ②涡桨发动机在最大状态下工作的时间不能超过限制。
92 | 涡桨发动机突然增大油门，会出现 {{c1::B}} | 贫油¦¦富油¦¦排气温度降低 | 2 | 涡桨发动机突然增大油门，进入燃烧室的供油量迅速增加，混合气将变富油。涡轮前温度增加，涡轮功率增加，涡轮功率大于压气机功率，出现了剩余功率，发动机转速便增加。随着发动机转速不断增加，压气机功率逐渐增加，同时进入发动机的空气流量也不断增加，最终可达到新的平衡。
93 | 飞行中，灭火后的发动机能否重新开车 {{c1::B}} | 只有确实判明着火原因，并有相应措施才能重新开车¦¦任何情况下都不准重新开车¦¦只有待发动机冷却后，才能重新开车 | 2
94 | 活塞发动机总的气缸工作容积越大，说明 {{c1::A}} | 进气量越大，功率越大¦¦进气量越大，混合气越贫油¦¦进气量越大，喷油多，发动机经济性越差 | 1 | 汽缸工作容积是上死点与下死点之间的汽缸容积。发动机总的汽缸工作容积可用来描述发动机工作时进气量的多少和做功能力的大小。汽缸工作容积越大，说明进气量越大，输出功率越大。
95 | 航空发动机种类包括 {{c1::C}} | 航空活塞发动机、航空燃气涡轮喷气发动机¦¦航空活塞发动机、航空涡桨发动机¦¦航空活塞发动机、航空燃气涡轮发动机 | 3 | 目前，航空发动机分为两大类型：航空活塞发动机和航空燃气涡轮发动机。
96 | 飞机气压传动原理 {{c1::B}} | 由气压冲动机件传动¦¦压缩气体膨胀作功，传动机件¦¦利用气体能传递压力特性而储存能量 | 2 | 气压传动就是利用压缩气体膨胀做功传动机件。气体压缩时储存一定能量，膨胀时压力能转变为机械能做功。
97 | 航空活塞发动机工作时，活塞不断重复哪四个行程？ {{c1::A}} | 进气、压缩、膨胀和排气¦¦进气、膨胀、压缩和排气¦¦压缩、进气、膨胀和排气 | 1 | 航空活塞发动机工作时，活塞不断重复进气行程，压缩行程，膨胀行程和排气行程。
98 | 半硬壳式机身外力由什么承受？ {{c1::C}} | 全部由蒙皮承受¦¦以梁为主承受弯曲轴向力¦¦壁板承受绝大部分弯曲轴向力，蒙皮承受扭矩 | 3 | 桁条式机身又称半硬壳式机身，受力特点是，壁板承受绝大部分弯曲轴向力，而剪力和扭矩由蒙皮承受。
99 | 半硬壳式机身所受外载荷主要由（ ）承受。 {{c1::A}} | 蒙皮¦¦骨架¦¦桁条 | 1 | 半硬壳式机身有桁条、隔框和地板铆接成骨架，外部铆接强度较大的铝合金蒙皮。机身所受外载荷主要由蒙皮承受，其余外载荷由桁条承受。
100 | 为防止锁住舵面下的起飞事故，一些飞机的安全措施是 {{c1::B}} | 舵面上锁时飞机总电门被断开¦¦舵面上锁时发动机油门杆只能推到慢车位¦¦舵面上锁时油门杆无法移动 | 2 | 飞行前必须将舵面锁解除，以防止锁住舵面起飞发生事故。在设计上采取了一些安全措施，如舵面锁手柄与油门杆联锁，未开锁前发动机油门杆只能前推到慢车位而达不到起飞功率。
101 | 粗猛着陆及其影响是 {{c1::B}} | 粗猛着陆就是使飞机接地的动作太快¦¦不按规定的着陆高度、速度及接地角，导致受地面撞击力超过规定¦¦粗猛着陆时前轮先接地 | 2 | 重着陆又称为粗猛着陆，主要是不按正常着陆规定的下滑高度，速度，航迹与接地角，导致飞机受地面撞击载荷超过规定的着陆。粗猛着陆不仅可直接损坏结构件，而且使结构疲劳载荷的幅值增大而缩短寿命。
102 | 发动机效率是指？ {{c1::B}} | 螺旋桨产生拉力的功率与发动机传递到螺旋桨桨轴上的功率的比值¦¦带动螺旋桨的有效功与燃料的理论放热量的比值¦¦发动机的有效功率与总功率比值 | 2 | 发动机效率：发动机利用燃料热能的有效程度。发动机工作时燃料所含热能只有一部分转变为推进功，其余部分以热能或动能形式损失掉。它分为热效率、推进效率和总效率
103 | 高涵道比涡扇发动机的动力主要由（ ）提供 。 {{c1::B}} | 内涵道¦¦外涵道¦¦涡轮前温度 | 2 | 外涵空气流量与内涵空气流量之比称为涵道比流过发动机总的空气流量应是内外涵空气流量之和。现代民航飞机通常使用涵道比大于4的高涵道涡扇发动机。
104 | 航空燃气涡轮发动机与活塞发动机相比具有的特点是 {{c1::B}} | 加速性好，超高空性能较差¦¦加速性差，超高空性能较好¦¦加速性和超高空性能都较好 | 2 | 航空活塞发动机具有低速经济性好、工作稳定性好和加速性好的优点，但也存在重量功率比大、高空性能差和速度性能差的缺点。航空燃气涡轮发动机种类较多，性能也各有千秋，与航空活塞发动机相比具有重量轻、推进力大、高空性能好和速度性能好的优点，但也存在使用经济性较差的缺点。
105 | 活塞发动机的爆震最易发生在 {{c1::A}} | 发动机处于小转速和大进气压力状态工作时¦¦发动机处于高功率状态工作时¦¦发动机处于大转速和小进气压力状态工作时 | 1 | 进气压力和温度过高，混合气被压缩后的压力和温度也就过高，燃烧较晚的那部分混合气产生的过氧化物也会增加更多，容易发生爆震。在一定进气压力下，发动机转速小，气缸内紊流强度减弱，火焰传播速度减小，燃烧时间增长，燃烧较晚的那部分混合气产生的过氧化物增加，容易产生爆震。所以应避免小转速、大进气压力状态。
106 | 双发飞机在什么情况下会有爆炸声？ {{c1::C}} | 太多的油气混合物使油量剧增¦¦配线出问题使点火塞电力供给不稳定¦¦汽缸里面燃烧不充分的油气混合物导致瞬时燃烧 | 3 | 发动机爆震会产生爆炸声，在一定条件下，气缸内混合气的正常燃烧遭到破坏而在未燃混合气的局部出现具有爆炸性的燃烧现象，叫做爆震燃烧，简称爆震。
107 | 对活塞发动机，如果保持油门位置不变，随着飞行高度的增加，进气压力将 {{c1::C}} | 增加¦¦不变¦¦减小 | 3 | 随着飞行高度的增加，大气压力减小，所以进气压力将减小。
108 | 飞行中，如果怀疑恒速螺旋桨的活塞发动机出现爆震，应 {{c1::A}} | 适当减小进气压力，增加发动机转速，加强发动机散热¦¦适当增加进气压力，减小发动机转速，加强发动机散热¦¦适当减小进气压力，减小发动机转速，减小发动机散热 | 1 | 飞行中，如果发现发动机出现爆震，可前推变距杆，减轻螺旋桨负荷，加大发动机转速；后拉油门杆，减小进气压力；加强发动机散热。
109 | 如果活塞发动机使用的燃油牌号低于规定的牌号，将最有可能产生 {{c1::A}} | 爆震¦¦气缸头温度过低¦¦在增加功率时，发动机内的部件应力过大 | 1 | 低于规定牌号的燃油进入发动机后极易造成发动机爆震。
110 | 活塞发动机爆震可由下列哪种原因引起？ {{c1::A}} | 发动机处于小转速和大进气压力状态工作时，使用的燃油牌号低于规定的牌号¦¦发动机温度过低¦¦使用的燃油牌号高于规定的牌号 | 1 | 进气压力和温度过高，混合气被压缩后的压力和温度也就过高，燃烧较晚的那部分混合气产生的过氧化物也会增加更多，容易发生爆震。在一定进气压力下，发动机转速小，气缸内紊流强度减弱，火焰传播速度减小，燃烧时间增长，燃烧较晚的那部分混合气产生的过氧化物增加，容易产生爆震。所以应避免小转速、大进气压力状态。
111 | 螺旋桨飞机发动机功率和转速下降，废气涡轮增压效果 {{c1::B}} | 变好¦¦变差¦¦不变 | 2 | 按照增压装置是否消耗发动机功率，可以分为机械增压（齿轮）和废气增压（涡轮）。 废气增压装置，利用气缸排气行程排出尾气的余温余压，在废气涡轮内膨胀作功带动涡轮转动，废气增压涡轮拖动进气增压涡轮对进气进行增压，与齿轮增压装置相比不需要消耗发动机功率，但是需要发动机功率和转速较小时，废气涡轮增压效果较差，在关车前需要冷却。
112 | 浮子式汽化器系统与直接喷射式系统比较，通常较易 {{c1::A}} | 结冰¦¦碰到冰¦¦除非有能见水汽，否则不易结冰 | 1 | 汽化器式燃油系统结构简单，但是由于空气对外做功温度降低和燃油汽化吸热，容易出现汽化器积冰，且油气混合气在发动机各汽缸的分配不均匀，易造成发动机振动。直接喷射式燃油的优点主要有：进气系统中结冰的可能性较小；各汽缸的燃油分配比较均匀；有较精确的油气比控制， 因而发动机的燃油经济性较好；便于寒冷天气的启动；油门响应快，特别是改善了加速性能。
113 | 燃油直接喷射式系统与汽化器系统比较，突出的一大优点是 {{c1::B}} | 热发动机容易起动¦¦能较好地为汽缸分布燃油¦¦不容易产生气塞现象 | 2 | 汽化器式燃油系统结构简单，但是由于空气对外做功温度降低和燃油汽化吸热，容易出现汽化器积冰，且油气混合气在发动机各汽缸的分配不均匀，易造成发动机振动。直接喷射式燃油的优点主要有：进气系统中结冰的可能性较小；各汽缸的燃油分配比较均匀；有较精确的油气比控制， 因而发动机的燃油经济性较好；便于寒冷天气的启动；油门响应快，特别是改善了加速性能。
114 | 当飞机飞行高度增加，如果混合比杆没有向贫油位调整，将会使 {{c1::A}} | 进入气缸的混合气变富油¦¦进入气缸的混合气变贫油¦¦进入气缸的混合气比值不变 | 1 | 油门杆控制进入发动机的空气量。混合比杆的作用是控制油气比。随着飞行高度的增加，空气密度减小，空气量减小，如果混合比杆没有向贫油位调整，燃油流量没有变，进入气缸的混合气将变富油。
115 | 当飞行员调混合比变贫油时，将会发生什么变化？ {{c1::B}} | 进入汽化器的空气减少¦¦进入气缸的燃油量减少¦¦进入汽化器的空气增加 | 2 | 油门杆控制进入发动机的空气量。混合比杆的作用是控制油气比。飞行员须通过驾驶舱内的“混合比控制杆”减少进入喉管的燃油量，使进入燃烧室的混合气具有合适的油/气混合比。混合比杆变贫油时，进入气缸的燃油将减少。
116 | 随着高度的增加，油气混合物经过调整会变得充裕，因为油量 {{c1::B}} | 在空气量减少时减少¦¦在空气密度减少时不变¦¦在空气量减少时不变 | 2 | 因为混合比杆控制燃油流量，随高度增加，空气密度减小，而燃油流量不变，燃油将变得充裕。
117 | 在浮子式汽化器系统中，汽化器结冰的原因是 {{c1::C}} | 汽化器文氏管的空气受压缩¦¦已到结冰温度的空气进入汽化器¦¦汽化器内燃油的蒸发和空气的膨胀降温 | 3 | 汽化器积冰形成的原因： （1）燃油汽化吸热； （2）文氏管效应：低速气流流速增加时温度降低。这样燃油与空气混合后的温度可能降到摄氏零度以下。如果空气湿度较大，空气中的水分很可能会在节气门或文氏管壁面上凝结成冰。
118 | 关于汽化器结冰，下列说法正确的是 {{c1::B}} | 只要大气温度低于0摄氏度，就会发生汽化器结冰¦¦当大气温度在-7℃到21℃，有明显的水汽时，汽化器最易结冰¦¦对定距螺旋桨活塞发动机，首先表明汽化器结冰的现象是发动机转速上升，接着又下降 | 2 | 在外界温度为-7~+21℃之间，有可见湿气或空气相对湿度较大时，最有可能出现文氏管结冰。
119 | 使用汽化器加温后，下列说法哪个正确？ {{c1::A}} | 减少进入汽化器空气的密度，导致混合气富油¦¦减少进入汽化器空气的密度，导致混合气贫油¦¦减少进入汽化器空气的体积，导致混合气富油 | 1 | 使用汽化器加温后，由于进气温度升高，进气量会减少，使发动机的功率有所减小，工作温度有所升高，同时进入气缸的混合气变富油。
120 | 活塞发动机在高度，转速和进气压力不变的情况下工作，汽化器空气温度升高将使 {{c1::C}} | 发动机功率增加¦¦发动机功率不变¦¦发动机功率减小 | 3 | 汽化器空气温度升高，进气量会减少，使发动机的功率有所减小。
121 | 操纵混合比杆，通常调节的是 {{c1::B}} | 进入气缸的空气量¦¦进入气缸的燃油量¦¦进入气缸的空气量和燃油量 | 2 | 操纵混合比杆，可以调节进入气缸的燃油量，使进入燃烧室的混合气具有合适的油/气混合比。
122 | 活塞发动机操纵混合比杆改变混合气的油气比时，可主要参考什么仪表？ {{c1::B}} | 进气压力表和转速表¦¦燃油流量表和排气温度表¦¦燃油流量表和进气压力表 | 2 | 混合比的改变由排气温度表（EGT）反映出来。混合比越大，即燃油的比例越多，废气温度越低；混合比越小，废气温度越高，混合比控制应参考发动机使用手册。燃油流量表：测量供向发动机的燃油流量，反映燃油消耗情况。混合比杆控制减少进入喉管的燃油量，操纵混合比杆改变油气比时，排气温度表和燃油流量表都可以参考。
123 | 装备活塞发动机的飞机在飞行中发现气缸头温度表失效，可通过参考什么仪表间接判断发动机的温度？ {{c1::B}} | 进气压力表和转速表¦¦滑油温度表和排气温度表¦¦燃油流量表和燃油压力表 | 2
124 | 直接喷射式发动机通过（ ）进行燃油增压。 {{c1::B}} | 齿轮¦¦离心泵¦¦柱塞泵 | 2 | 燃油泵也称为主燃油泵，通常采用电动离心泵，保证向发动机驱动泵提供具有一定压力的燃油，电动离心泵作为供油动力源，将燃油增压后供向发动机。
125 | 螺旋桨飞机的发动机遭遇积冰后，飞行员应（）。 {{c1::A}} | 增大发动机功率¦¦改变贫富油指数¦¦增大风门的开度 | 1 | 发动机进气道及进气部件结冰，破坏了它们的气功外形，减小了进气道面积，同时也减小了压气机每相邻叶片空气流通面，使进入发动机的空气流量减小，因而发动机功率下降。因此，在可操纵情况下，应增大发动机功率，打开除防冰系统（如有）。
126 | 飞行中，磁电机产生的点火电能来自 {{c1::C}} | 飞机电瓶¦¦交流发电机¦¦磁电机内的磁铁转子和线圈 | 3 | 磁电机的功用：产生高压电和分配高压电。产生高压电的原理是利用电磁感应原理首先在一级线圈中产生低压电，然后再利用突然断电的方法在二级线圈中产生高压电。所以磁电机产生的点火电能其实是来自磁体转子和线圈作切割磁场线在一二级线圈中产生的感应电动势。
127 | 地面试车时，当“BOTH”位变为“L”位，发动机转速没有下降，说明 {{c1::A}} | 右磁电机没有接地¦¦左右磁电机都接地¦¦左磁电机故障 | 1 | 若接地线没有接地，磁电机开关不能有效的控制磁电机工作。“L”位表示左磁电机产生高压电，右磁电机不能产生高压电。发动机转速没有下降，说明右磁电机没有接地，还在产生高压电。
128 | 完成活塞发动机内部的冷却，主要依靠 {{c1::B}} | 某一特殊的恒温器¦¦滑油系统¦¦发动机的散热空气 | 2 | 发动机的内部散热由滑油系统完成，发动机的外部散热由散热系统完成。
129 | 如果活塞发动机滑油温度和气缸头温度超过正常范围，是因为 {{c1::C}} | 混合比过富油¦¦使用了比规定牌号高的燃油¦¦使用功率过大和混合比贫油 | 3 | 引起滑油温度过高的原因： 1．滑油量太少；2．发动机温度长时间较高；3．滑油散热器工作不好或受损。滑油温度过高的处置：1．调整滑油散热器风门开度；2．降低功率；3．使混合气变富油。所以较长时间使用大功率会使滑油温度升高，超出正常范围。通常情况下，引起汽缸头温度升高的情况有：一是在发动机处于大功率状态而飞机的空速较低时（例如起飞，复飞和爬升）二是在混合气处于比较贫油状态时；三是滑油量太少时。
130 | 活塞发动机的散热系统是要保证 {{c1::A}} | 发动机的气缸头温度在一定的范围内¦¦发动机的常油温度在一定的范围内¦¦发动机的排气温度在一定的范围内 | 1 | 散热系统的功用是利用冷却介质吸收和带走气缸的部分热量，使发动机工作温度保持在规定的范围内，保证发动机安全可靠地工作。
131 | 为了保证汽缸前后壁的散热比较均匀，在汽缸周围，装有专门的铝合金薄板，称为 {{c1::A}} | 导流片¦¦气缸散热片¦¦整流罩通风片 | 1 | （1）气缸散热片 发动机工作时，为了保证机件温度正常，必须散走大量的热。由于汽缸外壁向外传热的传热系数较小，空气流过汽缸外壁面时，不足以带走全部应散去的热量。解决这一矛盾的办法，是在汽缸头和汽缸身的周围安装散热片，增大空气和汽缸外壁的接触面积，当空气流过汽缸周围时，热量即经散热片随气流散走。 （2）导流片 当空气流过发动机时，汽缸前部壁面直接与空气相接触，散热情况较好；而汽缸后部壁面背着气流，散热不良。为了保证汽缸前后壁面散热比较均匀，在汽缸周围，装有专门的铝合金薄板，称为导流片或导风板。 （3）整流罩通风片 有些飞机在整流罩的出口处，装有控制空气流通的风门，这个风门叫做鱼鳞板(也叫侧风门)。有些飞机，在整流罩的进口处还装有控制空气流通的另一个风门，这个风门叫做百叶窗(又叫鱼鳞片)。鱼鳞板和百叶窗统称为整流罩通风片，都可在座舱内操纵，用来控制冷却发动机的空气流量，以调节汽缸的温度。
132 | 在座舱内可以操纵（），来控制流过活塞式发动机的冷却空气流量，以调节汽缸头温度。 {{c1::A}} | 整流罩通风片¦¦气缸散热片¦¦导流片 | 1 | 有些飞机在整流罩的出口处，装有控制空气流通的风门，这个风门叫做鱼鳞板(也叫侧风门)。有些飞机，在整流罩的进口处还装有控制空气流通的另一个风门，这个风门叫做百叶窗(又叫鱼鳞片)。鱼鳞板和百叶窗统称为整流罩通风片，都可在座舱内操纵，用来控制冷却发动机的空气流量，以调节汽缸的温度。
133 | 液锁是由（）或（）进入汽缸引起的？ {{c1::A}} | 滑油，汽油¦¦滑油，大量空气¦¦滑油，液压油 | 1 | 在星型发动机的下部汽缸内 ，如果流入滑油或汽油，当发动机启动时，活塞向上死点运动，由于这些液油占据了燃烧室的一部分容积，因液油不易压缩，所示汽缸内气体压力的升高大大超过了正常情况下的压力，阻止活塞继续向上死点运动，迫使曲轴停止转动，这种现象叫液锁。 发生液锁时，对发动机的损害很大，会使发动机的汽缸和连杆损坏，甚至造成整台发动机完全损坏而报废
134 | 航空活塞发动机在电嘴正常点火之前，混合气的非控制性点火称为 {{c1::C}} | 燃烧¦¦爆震¦¦早燃 | 3 | 压缩过程中，如果在电嘴跳火以前，混合气的温度已达到着火温度，混合气就自行燃烧。这种发生在点火以前的自燃现象，叫做早燃。
135 | 活塞发动机的气缸头温度过高将 {{c1::B}} | 增加燃油消耗率并增加功率¦¦造成胶制受热部件损坏和气缸散热片翘曲¦¦导致失去功率，滑油过度消耗和发动机内部永久性的损失 | 2 | 汽缸头温度过高，易引起材料强度变差，造成机件在很高的机械负荷和热负荷下损坏，如汽缸头翘曲、裂纹等。
136 | 活塞发动机气缸头温度过高除易造成机件损坏外，还引起 {{c1::B}} | 燃油消耗量过大¦¦滑油消耗量过大¦¦电嘴积炭 | 2 | 汽缸头温度过高易引起材料强度变差，造成机件在很高的机械负荷和热负荷下损坏，同时因机件变形使得发动机机件运转不灵或漏油、漏气，滑油消耗量增加。
137 | 涡桨发动机的加速性在高温机场与在低温机场相比 {{c1::B}} | 更好¦¦更差¦¦没有变化 | 2 | 发动机加速性是指快推油门杆时转速上升的快慢程度。影响加速性的主要因素有：燃油量增加的快慢，大气压力和大气温度，发动机转子的转动惯量，汽缸头温度。大气压力增大或大气温度降低时，空气密度增高，进气充填量增加，发动机有效功率增加，同时空气密度升高，螺旋桨的负载功率也增大，但总的是剩余功率变大，发动机加速性变好。反之，大气压力降低或气温升高，加速性变差。所以在高原机场或高温机场，发动机加速性变差。
138 | 气缸星型排列的活塞发动机与水平对置的活塞发动机相比，其特点是 {{c1::A}} | 星型发动机的散热效果好，但易液锁¦¦星型发动机的散热效果差，但不易液锁¦¦星型发动机的散热效果好，也不易液锁 | 1
139 | 星型发动机的（ ）汽缸易发生液锁 。 {{c1::C}} | 上部¦¦中部¦¦下部 | 3 | 在星型发动机的下部汽缸内，如果流入滑油或汽油，当发动机启动时，活塞向上死点运动，由于这些液油占据了燃烧室的一部分容积，因液油不易压缩，所示汽缸内气体压力的升高大大超过了正常情况下的压力，阻止活塞继续向上死点运动，迫使曲轴停止转动，这种现象叫液锁。
140 | 活塞发动机过热，通常用（）仪表指示？ {{c1::A}} | 气缸头温度¦¦滑油温度¦¦燃油温度 | 1 | 活塞发动机过热通常有汽缸头温度表CHT指示，气缸头温过高时可能导致早燃和爆震，还会导致活塞发动机汽缸散热片翘曲。由于滑油不能流入汽缸头对其降温，因此汽缸头温较高时需要前推混合比杆，混合比适度富油，使不能充分燃烧的油气给汽缸头降温。
141 | 星型发动机发生液锁现象，是（ ）进入发动机下部气缸引起的。 {{c1::B}} | 空气或汽油¦¦滑油或汽油¦¦空气或滑油 | 2 | 在星型发动机的下部汽缸内 ，如果流入滑油或汽油，当发动机启动时，活塞向上死点运动，由于这些液油占据了燃烧室的一部分容积，因液油不易压缩，所示汽缸内气体压力的升高大大超过了正常情况下的压力，阻止活塞继续向上死点运动，迫使曲轴停止转动，这种现象叫液锁。
142 | 发动机气缸头过热，在爬升时应该 {{c1::A}} | 减小爬升率，增大空速¦¦增大爬升率，减小空速¦¦爬升率和空速保持不变 | 1 | 活塞发动机过热通常有汽缸头温度表CHT指示，气缸头温度过高时可能导致早燃和爆震，还会导致活塞发动机汽缸散热片翘曲。由于滑油不能流入汽缸头对其降温，因此汽缸头温较高时需要前推混合比杆，混合比适度富油，使不能充分燃烧的油气给汽缸头降温。另外还可以通过适当增加飞行速度、加强散热（例如增大鱼鳞板开度）等方法降温。
143 | 在装有增压式活塞发动机的飞机上，在飞机爬升到什么高度之前，可保持额定进气压力不变？ {{c1::A}} | 发动机的额定高度¦¦飞机的实用升限¦¦没有这一特定的高度 | 1 | 装有增压式活塞发动机的飞机上，发动机加装增压器后，空气先经过增压器提高压力，然后再进入汽缸。可以保持额定的进气压力，大大提高了发动机的高空性能。但在飞机爬升到额定高度之后，增压器就不能维持额定的进气压力了。
144 | 通常参照（ ）的变化来调整混合气的经济性 {{c1::A}} | 排气温度表¦¦汽缸头温度表¦¦进气压力表 | 1 | 混合气的余气系数对发动机的性能影响很大，因此，飞行中应根据需要适当调整混合气。但是汽缸内混合气的余气系数无法准确测量，在飞行实际中，通常参照转速和排气温度的变化来确定发动机的最经济状态和最佳功率状态。
145 | 发动机最经济余气系数为 {{c1::B}} | 0.8~0.9¦¦1.05~1.10¦¦0.9~1.10 | 2 | 根据燃油消耗率的定义，当余气系数α改变时，要使燃油消耗率最低，应在发动机较高功率输出的同时确保燃油消耗量较低。试验表明：当α＝1.05～1.10时，SFC最低，发动机的经济性最好。这个α值称为发动机最经济余气系数，对应的发动机状态称为最经济状态。
146 | 在额定高度以下，增压式发动机油门位置一定，随飞行高度增加，拉力 {{c1::A}} | 增加¦¦减小¦¦基本不变 | 1 | 增压式发动机，油门位置一定，在额定高度以下，随飞行高度增加，拉力增加。在额定高度以上，随飞行高度增加，拉力减小。
147 | 在额定高度以上，螺旋桨拉力随高度增加而 {{c1::B}} | 增大¦¦减小¦¦基本不变 | 2 | 增压式发动机，油门位置一定，在额定高度以下，随飞行高度增加，拉力增加。在额定高度以上，随飞行高度增加，拉力减小。
148 | 活塞发动机飞机在飞行中通常参照（）的变化来确定发动机的最经济状态和最佳功率状态。 {{c1::A}} | 转速和排气温度¦¦引气量和转速¦¦引气量和排气温度 | 1 | 混合气的余气系数对发动机的性能影响很大，因此，飞行中应根据需要适当调整混合气。但是汽缸内混合气的余气系数无法准确测量，在飞行实际中，通常参照转速和排气温度的变化来确定发动机的最经济状态和最佳功率状态。
149 | 在活塞发动机的曲轴和螺旋桨之间装有减速器后，转速表通常反映 {{c1::A}} | 发动机的曲轴转速¦¦螺旋桨的转速¦¦曲轴转速与螺旋桨转速相等，所以两个涡桨都反映 | 1 | 转速表的功用，测量发动机曲轴或者涡轮轴的转速。大功率的航空活塞发动机，通常当曲轴带动螺旋桨时，中间要经过一个称为减速器的机构。作用使螺旋桨转速低于曲轴转速，避免桨尖的运动将超过音速，并出现激波阻力，所以螺旋桨转速比曲轴转速小。
150 | 螺旋桨的推进功率是指 {{c1::B}} | 螺旋桨旋转阻力消耗的功率¦¦螺旋桨拉力产生的功率¦¦发动机驱动螺旋桨的功率 | 2 | 螺旋桨旋转时，拉力产生的功率称为推进功率。发动机传递到螺旋桨桨轴上的功率称为制动马力 。
151 | 发动机转速增加，推力 {{c1::A}} | 增大¦¦减小¦¦先增大后减小 | 1 | 螺旋桨拉力的影响因素： 1、空速的影响，如单位时间排气质量及滑流不变，随着飞行速度增加，则拉力减小。 2、滑流的影响，如单位时间排气质量及飞行速度不变，随着滑流增加，则螺旋桨拉力增大。 3、转速的影响，如滑流、飞行速度和桨叶角保持不变，随着螺旋桨转速上升，则单位时间排气质量增加，拉力增大。 4、桨距的影响，若滑流、飞行速度和螺旋桨转速保持不变，随着桨叶角增加，则单位时间排气质量增加，拉力增大。
152 | 对于有恒速装置的螺旋桨，当在气温较低时，判断恒速装置是否失效，应（）。 {{c1::B}} | 推油门，螺旋桨转速不变，表明恒速装置失效¦¦收油门，螺旋桨转速减小，表明恒速装置失效¦¦收油门，螺旋桨转速不变，表明恒速装置失效 | 2 | 恒速装置失效，滑油不能流入流出变距油缸，此时变距螺旋桨变为定距螺旋桨，前推油门杆转速增大，后收油门杆转速减小。
153 | 对于变距螺旋桨，常用于变距的介质是 {{c1::B}} | 飞机液压油¦¦发动机滑油¦¦发动机燃油 | 2 | 变距螺旋桨在地面检查时必须通过调整变距杆，检查转速能否随之改变。这是因为恒速装置使用滑油充当液压油的功能推动变距油缸活塞移动调整桨叶角，但是与液压油相比滑油粘性较大，特别是在气温较低时容易出现滑油凝固无法流动，使恒速装置失效，螺旋桨变为定距螺旋桨 。
154 | 操纵混合比的主要目的是 {{c1::B}} | 增加进入发动机的空气量¦¦调节燃油量，以获得合适的油/气混合比¦¦当飞机下降时，减小供油量 | 2 | 飞行员须通过驾驶舱内的“混合比控制杆”减少进入喉管的燃油量，使进入燃烧室的混合气具有合适的油/气混合比。
155 | 在巡航过程中，可参考什么仪表来准确调节混合比以获得更好的燃油经济性？ {{c1::C}} | 燃油流量表¦¦在一定高度上，发动机的转速表¦¦发动机的排气温度表 | 3 | 在实际飞行中，通常参照排气温度表来确定发动机的混合比变化，进而确定发动机的最经济状态和最佳功率状态。
156 | 对于航空活塞式发动机来说，驾驶员前推油门杆瞬间，则 {{c1::C}} | 气缸中的油量增加¦¦气缸中的油量和空气量增加¦¦气缸中的空气量增加 | 3 | 油门杆控制进入发动机的空气量。前推油门杆，节气门开度增大，进入发动机的空气量增大，发动机功率随之增大，后收油门杆，节气门开度减小，进入发动机的空气量减小，发动机功率随之减小。但是需要注意，收光油门时节气门无法完全关闭，仍然有少量空气进入发动机，发动机以慢车状态工作。
157 | 装备定距螺旋桨的活塞发动机飞机，通常用来反映功率的仪表是 {{c1::B}} | 进气压力表¦¦转速表¦¦燃油流量表 | 2 | 装备有定距螺旋桨的发动机，功率指示常用转速表。
158 | 在装备恒速螺旋桨的活塞发动机上，首先表明汽化器结冰的现象是 {{c1::A}} | 进气压力下降¦¦发动机转速下降¦¦发动机工作不稳定，接着转速下降 | 1 | 对于装有恒速螺旋桨的发动机，文氏管结冰时，进气压力将会降低；对于装有定距螺旋桨的发动机，文氏管结冰时，首先是发动机转速将会降低，紧接着是发动机工作不稳定。
159 | 在活塞发动机起动之前，进气压力表通常指示在29英寸汞柱，这是因为 {{c1::C}} | 表的指针卡在此位上¦¦油门关断，进气管道内有高压¦¦进气管道内压力和大气压力相等 | 3 | 标准海平面气压为1013hPa，760mmHg或29.92inHg。进气压力表指示29英寸汞柱，表明进气管道内压力和大气压力相等。
160 | 在下列参数中，影响涡桨发动机工作寿命的主要是 {{c1::A}} | 发动机的排气温度¦¦发动机的滑油温度¦¦发动机的转速 | 1 | 排气温度的高低不仅可以反映涡桨发动机的性能，而且影响涡桨发动机的工作寿命。
161 | 四行程活塞发动机输出功率的行程是 {{c1::B}} | 压缩行程¦¦膨胀行程¦¦排气行程 | 2 | 膨胀行程又称为“做功行程”，开始于油气混合气被点燃，燃料燃烧释放热能使气缸内压力剧增，迫使活塞离开气缸头向下运动，输出功率使曲轴旋转。
162 | 下列航空燃气涡轮发动机的主要部件中，出口温度最高的部件是？ {{c1::B}} | 涡轮¦¦燃烧室¦¦压气机 | 2 | 涡轮式发动机的五大基本组成部件,进气道、压气机、燃烧室、涡轮和喷管。 1.进气道将足够的空气量，以最小的流动损失顺利地引入压气机，当飞行速度大于压气机进口处的气流速度时，可以通过冲压压缩空气，提高空气的压力； 2.压气机通过高速旋转的叶片对空气作功，压缩空气，提高空气的压力；3.在燃烧室，高压空气和燃油混合，燃烧，将化学能转变为热能,形成高温高压的燃气；4.涡轮：高温高压的燃气在涡轮内膨胀，向外输出功，去带动压气机和其它附件；5.喷管：燃气继续膨胀，加速，提高燃气的速度，产生推力。在整个过程，温度最高的在燃烧室，所以出口温度最高的部件为燃烧室。
163 | 高涵道比涡扇发动机产生最大正推力的部件是 {{c1::C}} | 尾喷管¦¦涡轮¦¦风扇 | 3 | 对高涵道涡扇发动机而言，风扇是发动机产生正推力的主要部件，风扇的工作性能直接影响发动机的推力输出。
164 | 下列航空燃气涡轮发动机的主要部件中，处在高温高速旋转工 作条件下的部件是 {{c1::C}} | 压气机¦¦燃烧室¦¦涡轮 | 3 | 涡轮式发动机的五大基本组成部件 （1）进气道：将足够的空气量，以最小的流动损失顺利地引入压气机；当飞行速度大于压气机进口处的气流速度时，可以通过冲压压缩空气，提高空气的压力。 （2）压气机：通过高速旋转的叶片对空气作功，压缩空气，提高空气的压力。 （3）燃烧室：高压空气和燃油混合，燃烧，将化学能转变为热能，形成高温高压的燃气。 （4）涡轮：高温高压的燃气在涡轮内膨胀，向外输出功，去带动压气机和其它附件。 （5）喷管：燃气继续膨胀，加速，提高燃气的速度，产生推力。
165 | 涡轮式发动机的反推是如何实现的？ {{c1::C}} | 改变发动机的转动方向¦¦改变发动机的进、排气方向¦¦改变发动机的喷气方向 | 3 | 反推装置的原理是改变喷气的方向，通过向前喷射高速气流，产生反推力，达到使飞机减速的目的。
166 | 着陆时，反推力随着飞机速度的降低应 {{c1::B}} | 增大¦¦减小¦¦不变 | 2 | 反推装置的原理是改变喷气的方向，通过向斜前方喷射高速气流，产生反推力，达到使飞机减速的目的。反推用于着陆或中断起飞减速，当滑跑速度降低到特定值时，应减小或停止使用反推，以免造成不良后果。空中严禁使用或尝试使用反推。
167 | 活塞发动机在慢车状态下工作时间过长，易带来的主要危害是 {{c1::A}} | 电嘴挂油积炭¦¦滑油消耗量过大¦¦气缸头温度过高 | 1 | 慢车工作状态是发动机稳定，连续工作的最小转速工作状态。此时，发动机油门位于最后，发动机的功率为额定功率的7%左右，发动机转速为最小转速。慢车状态用于飞机着陆，快速下降，地面滑行等。发动机在慢车状态工作时，混合气较为富油，发动机温度较低，电嘴容易积碳；同时发动机工作的稳定性较差。所以，应尽可能缩短慢车状态使用时间。
168 | 关于辅助动力装置，以下说法正确的是 {{c1::B}} | APU只能在空中为飞机提供气源¦¦APU可以在地面和低空为飞机提供气源¦¦APU只能在地面为飞机提供气源 | 2 | 辅助动力装置（APU）是装在飞机上的一套小型动力装置。其功用是在地面或低空为飞机提供电源和气源；必要时，辅助动力装置可作为应急能源，为飞机提供电源和气源（超过一定高度后，仅能提供电源）。
169 | 磁电机开关关闭后，发动机继续运转的可能原因是 {{c1::C}} | 磁电机定时错误¦¦进气管道有裂纹¦¦磁电机开关接地线断开 | 3 | 若接地线没有接地，当磁电机开关置于“断开”位时，发动机不会停止工作，这说明磁电机开关不能有效地控制磁电机的工作。
170 | 发动机排气温度测量的是 {{c1::C}} | 发动机混合气体温度¦¦发动机汽缸头温度¦¦发动机汽缸排出的废气温度 | 3 | 发动机汽缸头温度是指发动机某汽缸内的平均温度，用CHT表示，发动机排气温度是发动机汽缸排出的废气的温度，用EGT表示。在实际飞行中，通常参照排气温度的变化来确定发动机的最佳经济状态和最佳功率状态。
171 | 飞机使用中特别强调防止油箱通气管堵塞，主要因为其堵塞时 {{c1::C}} | 影响燃油汽化¦¦无法加油¦¦影响空中供油 | 3 | 油箱通气的目的是防止加油时油箱内产生过大的正压，在飞行中给油面提供冲压空气压力，防止因耗油产生负压，保证顺利加油和向发动机供油。通气还可以排出油箱内的燃油蒸汽，防止形成爆燃条件。
172 | 活塞发动机粗猛加油门容易导致发动机 {{c1::C}} | 无影响¦¦过富油工作¦¦过贫油工作 | 3 | 飞行中，若增大功率时加油门过猛，此时节气门迅速打开，空气量骤然增大，而燃油量因系统惯性使其增大滞后，容易造成暂时的混合气过贫油。所以增加功率不要加油门过猛， 防止出现过贫油。
173 | 除增加安全因素外，双磁电机点火系统还能提供 {{c1::C}} | 较长的电嘴使用寿命¦¦较短的发动机暖机时间¦¦较好的燃油燃烧 | 3 | 双磁电机点火系统可增加安全因素，还可提供较好的燃油燃烧。在双磁电机工作时，即使有个别的电嘴不工作，只要其他电嘴工作良好，仍可维持正常燃烧。
174 | 装备航空活塞发动机的飞机停车后，磁电机开关必须在 {{c1::B}} | 右磁或左磁位¦¦关断位¦¦双磁电机位 | 2
175 | 发动机过贫油燃烧的现象是 {{c1::B}} | 排气管冒黑烟和“放炮”¦¦排气管口冒出脉动的淡红（黄）色火舌¦¦气缸内部积碳 | 2 | 过贫油燃烧时的现象和危害：①发动机功率减小，经济性变差；②汽缸头温度降低；③发动机振动；④排气管发出短促而尖锐的声音，如果在夜间，还可看到在排气管口冒出脉动的淡红色（或淡黄色）的火舌；⑤汽化器回火
176 | 发动机过富油燃烧的现象是 {{c1::C}} | 排气管口冒出脉动的淡红（黄）色火舌¦¦汽化器回火¦¦排气管冒黑烟和“放炮”，气缸内部积碳 | 3 | 过富油燃烧的现象：①气缸内部积碳；②排气管冒黑烟和“放炮”
177 | 航空活塞发动机滑油系统的主要作用是 {{c1::C}} | 润滑、散热¦¦润滑，变距¦¦润滑、散热、变距 | 3 | 航空活塞式动力装置滑油系统的功用就是把足够的粘度适当的清洁滑油，循环不息地输送至各摩擦面上，使发动机机件得到良好的润滑和冷却，以减小发动机的摩擦功率消耗、减轻机件的磨损和避免机件过热，提高发动机的功率，延长发动机的使用寿命并保证发动机的正常工作。此外输送至机件的滑油还能防止机件锈蚀，还能提高涨圈与气缸内壁之间的气密性，改善发动机的工作效率。对有的航空活塞式动力装置，滑油还用来进行螺旋桨变距。
178 | 装备活塞发动机的飞机在飞行前检查滑油量时，发现滑油消耗异常变大，最有可能的原因是 {{c1::A}} | 气缸壁和活塞涨圈磨损严重¦¦发动机温度过高¦¦滑油太脏，没有定期清洗或更换油滤 | 1 | 发动机在一段时间内正常稳定的工作过程中，滑油消耗率基本稳定。如果发现滑油消耗量突然变大，则应仔细检查发动机或滑油系统是否有泄露或严重磨损。
179 | 活塞发动机过热易出现在下列哪种过程中？ {{c1::A}} | 长时间爬升¦¦巡航¦¦下降 | 1 | 在长时间爬升过程中易造成发动机温度过高。
180 | 为获得最大的发动机功率和产生最大的螺旋桨拉力，恒速螺旋桨的桨叶角和转速应调到什么状态？ {{c1::C}} | 大桨叶角和低转速¦¦大桨叶角和高转速¦¦小桨叶角和高转速 | 3 | 由于功率等于扭矩乘以转速。功率越大产生的螺旋桨拉力也越大，要使功率最大，尽可能的将扭矩和转速增大。所以应将螺旋桨调到高转速状态，同时，当旋转力矩大于阻力力矩时，螺旋桨转速上升；而当螺旋桨桨叶迎角改变后，螺旋桨的阻力力矩也相应改变：桨叶迎角增加，螺旋桨的阻力力矩增加；桨叶迎角减小，螺旋桨的阻力力矩减小。所以应将螺旋桨桨叶角调到小桨叶角状态。降低阻力力矩，使转速增加。发动机功率增加
181 | 装备恒速螺旋桨的活塞发动机飞机在长时间下降或冬季飞行中，有时要来回活动变距杆，其主要目的是 {{c1::B}} | 调整发动机的转速¦¦防止变距缸筒中的滑油冻结¦¦防止混合气过富油 | 2 | 变距杆除了配合油门杆改变和设置发动机的功率及状态外，还有一些特殊的用途。如，在寒冷的天气条件或长时间下降过程中，为了防止变距杆筒内的滑油冻结，可来回活动几下变距杆。当滑油压力异常降低而滑油温度正常时，若变距杆可正常控制转速，则表明压力表故障；如变距杆不能正常控制转速，则说明滑油系统有故障。
182 | 对恒速螺旋桨活塞发动机，在设置好巡航功率后，若后收油门杆，将使 {{c1::B}} | 进气压力下降，转速下降¦¦进气压力下降，转速不变¦¦进气压力下降，转速增加 | 2 | 对于恒速螺旋桨飞机，油门杆主要控制进气压力，前推油门杆进气压力增加，后收油门杆进气压力减小。变距杆主要控制发动机转速，前推变距杆转速增加，后收变距杆转速下降。当设置好巡航功率后，后收油门杆进气压力下降，在调速器的作用下，恒速螺旋桨转速不变。
183 | 对恒速螺旋桨活塞发动机，飞行中参考发动机功率的主要仪表是 {{c1::B}} | 转速表¦¦进气压力表¦¦排气温度表 | 2 | 装备恒速螺旋桨的发动机一般由油门杆和变距杆控制，油门控制发动机的功率输出，由进气压力表反映；变距杆调整螺旋桨的转速，螺旋桨转速由转速表反映。
184 | 外界大气温度升高后，将使涡桨发动机 {{c1::A}} | 功率减小，耗油率增加¦¦功率减小，耗油率减小¦¦功率增加，耗油率减小 | 1 | 当大气温度升高，或大气压力降低时，大气密度降低，使涡桨发动机发出的轴功率降低。在大气条件中，只有大气温度会影响燃油消耗率，当大气温度上升时，发动机的燃油消耗率将增加。
185 | 对于按照等减速率设计的自动刹车系统，在什么道面使用反推最有效？ {{c1::C}} | 干道面¦¦任何情况的道面¦¦积水、积冰、积雪道面 | 3
186 | 涡桨发动机防喘放气活门在何时是打开的？ {{c1::B}} | 发动机高功率状态时¦¦发动机起动时和小功率状态时¦¦发动机任何状态下都是打开的 | 2 | 为确保发动机的稳定工作，发动机在结构上都设计了防喘装置，目前涡桨发动机在结构上采用的防喘装置主要有压气机中间级放气和可调静子叶片。压气机中间级放气由放气活门控制，在发动机处于启动和小转速状态时自动开启，在发动机处于高转速状态时自动关闭。
187 | 涡桨发动机在启动时混合气未着火的现象属于 {{c1::C}} | 热启动¦¦悬挂启动¦¦湿启动 | 3 | 发动机常见的不正常启动情形有热启动，悬挂启动，湿启动。热启动是指启动过程中排气温度超过启动温度限制值的现象。悬挂启动是指在启动过程中发动机转速上升到低于慢车转速的某转速值转速不再上升或下降的现象。湿启动是指启动时混合气未着火的现象。
188 | 对于定距螺旋桨飞机，在飞行中，当发动机油门不变，空速增大时 {{c1::A}} | 桨叶迎角减小，螺旋桨旋转阻力减小，转速增加¦¦桨叶迎角增大，螺旋桨旋转阻力增大，转速不变¦¦桨叶迎角不变，螺旋桨旋转阻力不变，转速不变 | 1 | 定矩螺旋桨，桨距不可调，随速度增大，桨叶迎角减小，旋转阻力减小，油门不变，转速增加