## Sheet1
Index | Question | Options | Answer | Answer Explanation
1 | 使用下列增压装置不会消耗飞机输出功率的是 {{c1::B}} | 机械增压¦¦废气增压¦¦以上两种 | 2 | 按照增压装置是否消耗发动机功率，可以分为机械增压（齿轮）和废气增压（涡轮）。 废气增压装置，利用气缸排气行程排出尾气的余温余压，在废气涡轮内膨胀作功带动涡轮转动，废气增压涡轮拖动进气增压涡轮对进气进行增压，与齿轮增压装置相比不需要消耗发动机功率，但是需要发动机功率和转速较小时，废气涡轮增压效果较差， 在关车前需要冷却。
2 | 双发飞机多采用（ ）型式的燃油系统。 {{c1::C}} | 重力供油或动力供油¦¦总汇流管供油¦¦独立与交输供油 | 3 | 飞机燃油系统根据安装发动机的数量采取不同的型式。小型活塞式发动机飞机一般采用重力供油或动力供油。双发飞机多采用独立与交输供油。三发以上的飞机一般采用总汇流管供油。
3 | 双发飞机通常采用的供油方式是？ {{c1::A}} | 正常情况下，左燃油系统给左发供油，右燃油系统给右发供油；当两边油量不平衡或单发时可交输供油。¦¦只能左燃油系统给左发供油，右燃油系统给右发供油。¦¦左燃油系统给右发供油，右燃油系统给左发供油。 | 1 | 飞机燃油系统根据安装发动机的数量采取不同的型式。 1、单发重力与动力供油 小型活塞式发动机飞机一般采用重力供油或动力供油。飞行员通过燃油选择器选择左/右油箱或左＋右油箱供油。 2、双发独立与交输供油系统 双发飞机多采用独立与交输供油。正常情况下，左、右燃油系统各自独立向两发供油；当两边油量不平衡或单发时可交输供油。 3、多发总汇流管供油系统 三发以上的飞机一般采用总汇流管供油。各主油箱可独立向相应发动机供油；各油箱也可向汇流管供油再由汇流管向各发供油；某发失效时，对应主油箱燃油经汇流管向其余发动机供油。
4 | 动力供油方式的供油动力源是 {{c1::C}} | 电源系统¦¦气源系统¦¦电动燃油泵 | 3 | 当压力不够或者发动机的安装位置高于燃油箱时，则采用动力供油方式。动力供油系统采用电动离心泵作为供油动力源，将燃油增压后供向发动机。
5 | 飞机燃油系统的组成部分包括 {{c1::B}} | 燃油箱，油门杆¦¦燃油泵，燃油滤¦¦燃油控制活门，混合比杆 | 2 | 飞机燃油系统主要由燃油箱、燃油泵、燃油滤、控制活门和燃油测量装置等部分组成。
6 | 飞机地面加油前必须检查飞机搭地线是否接地，主要是 {{c1::B}} | 使飞机用电设备接地¦¦防止放电起火¦¦防止加油时遭雷击 | 2 | 飞机地面加油时，应特别注意防火，加油前应检查飞机搭地线，加油车搭地线和加油枪接地线是否接地，以防止放电起火。另外，地面消防员必须到位做好消防准备。
7 | 飞机在空中放油时，应注意 {{c1::C}} | 在指定的空域内任何高度都可以¦¦最好是将燃油放完¦¦飞机应处于净外形状态 | 3 | 飞机在空中放油的目的是防止超重着陆，或降低带故障着陆起火的可能性。为了防止污染和着火，空中放油应在指定空域和规定的高度进行；注意留够余油，一般达到最大着陆重量为宜；飞机应处于净外形状态。
8 | 现代民航飞机中应用较为广泛的电源设备为 {{c1::C}} | 直流发电机¦¦干电池¦¦交流发电机 | 3 | 交流发电机与直流发电机相比有很多优点，重量轻，维护方便，输出稳定且高空性能得到改善。因此，在现代飞机上广泛使用交流发电机。
9 | 衡量交流电的指标是 {{c1::B}} | 电压值¦¦电压的有效值和电压变化的频率¦¦电流值 | 2 | 通常衡量直流电的指标为电压值，衡量交流电的指标为电压的有效值和电压变化的频率。飞机上主要使用115V/400Hz三相和单相交流电及28V或14V直流电。
10 | 供电系统是由（ ）组成。 {{c1::B}} | 蓄电池、电压表¦¦电源系统和输配电系统¦¦发电机、启动系统 | 2 | 供电系统主要由电源系统和输配电系统组成，电源系统产生电能，输配电系统负责将电能输送并分配给用电设备。
11 | 飞机的主电源的电能如何产生？ {{c1::C}} | 蓄电池或地面电源提供¦¦由APU驱动发电机产生¦¦发动机驱动发电机产生 | 3 | 电源系统分为主电源、应急电源、二次电源、辅助电源和地面电源，主电源通常由发动机齿轮箱拖动直流发电机或交流发电机产生直流电或交流电。
12 | 下列不属于二次电源的装置是 {{c1::C}} | 整流器或变压整流器¦¦静止变流机或逆变器¦¦APU或航空蓄电池 | 3 | 飞机上通常使用电能变换装置实现交流电和直流电之间的变换，将一种电能形式变为另一种电能形式的装置就是二次电源。通常将交流电变换成直流电的二次电源称为整流器或变压整流器。将直流电变换成交流电的装置称为静止变流机或者逆变器。
13 | 飞机外部电源接口的主要作用是 {{c1::A}} | 提供较大功率电源直接起动发动机或APU¦¦利用地面电源，减少对蓄电池的消耗¦¦飞机在地面时，接通地面电源供飞机上各用电设备使用 | 1 | 飞机外部电源接口能提供较大功率电源，可以直接起动发动机或APU。
14 | 机身外部的积冰探测器通常采用的防冰方式是 {{c1::A}} | 电热防冰¦¦液体防冰¦¦气热防冰 | 1 | 机身外部的空速探头、皮托管、温度探头、失速警告传感器和积冰探测器一般采用电热防冰。
15 | 将交流电变换成直流电的二次电源称为（）。 {{c1::C}} | 逆变器¦¦静止变流机¦¦变压整流器 | 3 | 飞机上通常使用电能变换装置实现交流电和直流电之间的变换，将一种电能形式变为另一种电能形式的装置就是二次电源。 通常将交流电变换成直流电的二次电源称为整流器或变压整流器。将直流电变换成交流电的装置称为静止变流机或者逆变器。
16 | 飞机配电系统的配电方式有 {{c1::B}} | 独立式、交互式和混合式¦¦集中式、分散式和混合式¦¦外部配电、自身配电和混合配电 | 2 | 飞机配电系统的配电方式可分为集中式、分散式和混合式。
17 | 混合式配电的优点是 {{c1::C}} | 当一台发电机损坏时，用电设备仍能由其他发电机继续供电，操作维护方便¦¦电源不并联运行，控制保护简单，系统可靠性高¦¦可大大减小导线用量，简化配电装置结构，减轻其质量 | 3 | 集中式配电主要优点是当一台发电机损坏时，用电设备仍能由其他发电机继续供电，操作维护方便。因此这种配电方式在直流配电系统中仍有广泛应用。分散式配电方式系统中各发电机不并联运行，即每个电源各自的电源汇流条和用电设备汇流条互不并联，但能转换。当前两台发动机的民用飞机，几乎都采用这类配电方式。由于其电源不并联运行，控制保护简单，系统可靠性高。混合式配电系统可大大减小导线用量，简化配电装置结构，减轻其质量。
18 | 当系统输出电压过大时，过压保护器断开的设备是 {{c1::A}} | 供电系统与发电机¦¦供电系统和用电设备¦¦供电系统和发动机 | 1 | 调压器的作用是使得系统在额定范围内，输出电压保持稳定，如果输出电压过大，则过压保护器会将发电机从供电系统中断开。
19 | 飞机起落架减震装置主要包括 {{c1::C}} | 轮胎和弹簧¦¦减震油液和减震器¦¦轮胎和减震器 | 3 | 起落架减震装置包括轮胎和减震器。轮胎在飞机起飞和着陆过程中可以形成一个气垫，以帮助吸收撞击能量或摩擦产生的热能；减震器吸收着陆撞击动能，减小着陆撞击力；并消耗着陆撞击动能，减弱飞机着陆后的颠簸振动。
20 | 油气式减震支柱是通过（ ）吸收着陆撞击动能的。 {{c1::A}} | 气体压缩¦¦油液高速流动¦¦油、气同时被压缩 | 1 | 油气式减震支柱的工作原理是：利用气体压缩吸收着陆撞击动能，延长飞机着陆垂直分速的消失时间，减小着陆撞击力；利用油液高速流过小孔产生的摩擦热，消耗吸收的能量，减弱飞机的颠簸跳动。飞机着陆接地后，油气式减震支柱的减震过程可分为压缩、伸张以及重复压缩和伸张过程。
21 | 按起落架结构和工作特点，其结构型式主要有 {{c1::C}} | 构架式和摇臂式¦¦构架式和支柱套筒式¦¦构架式、摇臂式和支柱套筒式 | 3 | 按飞机起落架的结构及工作特点，其结构型式主要有构架式、支柱套筒式与摇臂式三种。
22 | 飞机在滑跑中出现前轮摆振现象，会使飞机 {{c1::C}} | 产生跳跃¦¦颠簸加剧¦¦滑跑方向难以控制 | 3 | 飞机高速直线滑跑中，如果由于跑道不平或操纵上的原因，使前轮偶尔受到一个外力或外力矩，它会向一方偏转一个角度，前轮便可能围绕着飞机运动的轴线不停地摆动，形成S形运动轨迹的高频自激振动，这种现象称为前轮摆振。前轮摆振不仅加剧了前轮的磨损与构件的疲劳损坏，而且引起驾驶舱仪表板剧烈抖动，使滑跑方向难以控制；严重时还可使轮胎撕裂，折断支柱，造成事故。
23 | 减摆器主要通过（ ）来减弱和防止前轮出现摆振。 {{c1::B}} | 双机轮增加偏侧阻尼¦¦油液流过孔道耗散摆振能量¦¦机械稳固前轮轴 | 2 | 为了防止前轮摆振，飞机上除采用双机轮产生减摆作用外，还安装减摆器减弱或制止摆振，其基本原理是在前轮左右偏转振动时，迫使油液来回流过孔道，靠油液与孔壁的摩擦阻尼耗散摆振能量，从而减弱、制止摆振。
24 | 大型航空器在靠近廊桥低速转弯时，用（）实现滑行转弯。 {{c1::A}} | 转弯手轮¦¦单侧刹车¦¦方向舵脚蹬 | 1 | 前轮转弯系统可通过前轮转弯手轮（手柄）或方向舵脚蹬来操纵。小飞机可以通过单侧刹车实现滑行转弯，方向舵脚蹬主要在飞机起飞和着陆过程中高速滑跑时使用，控制偏转角度较小。大型机的前轮转弯手轮主要用于飞机低速滑行且转弯半径较小的情况或拖飞机时使用，此时前轮控制偏转角度较大。
25 | VLO是什么速度？ {{c1::A}} | 最大起落架收放速度¦¦起落架放下速度¦¦着陆速度 | 1 | 由于飞机的结构强度和操纵性的限制，起落架收放有操纵速度限制，包括最大起落架收放速度VLO和起落架放下最大速度VLE。
26 | 起落架的收放手柄控制起落架收放的原理是 {{c1::C}} | 手柄通过钢索直接控制起落架的收放¦¦手柄控制液压进行起落架收放¦¦手柄控制选择活门，选择活门控制液压进行起落架收放 | 3 | 起落架的收放是由起落架控制手柄来控制的。起落架控制手柄通过钢索来控制选择活门，而选择活门则控制液压进行起落架的收起或放下操作。
27 | 现代民用飞机采用的起落架收放动力是 {{c1::B}} | 人工¦¦液压系统¦¦气压系统 | 2 | 现代民用飞机都采用液压系统作为正常收放起落架的动力。应急开锁的方式主要有人工、电动及液压、气压作动。
28 | 飞机在进近过程中，当速度大于（）时，不能放起落架。 {{c1::A}} | VLO¦¦VLE¦¦VFE | 1 | 最大起落架收放速度 VLO：大于此速度不能收放起落架； 起落架放下时的最大速度 VLE：起落架放下时的允许最大飞行速度。
29 | 液压系统的主要作用是 {{c1::A}} | 作为助力机构帮助飞行员操纵¦¦帮助飞行员进行自动操纵飞机¦¦仅可用于刹车系统增大刹车压力 | 1 | 飞机液压系统以飞机上的油液为工作介质，靠液压油压力驱动执行机构完成特定操纵动作。液压系统在飞机上主要作为助力机构帮助驾驶员操纵。
30 | 飞机滑跑刹车时地面摩擦力的变化 {{c1::A}} | 在一定限度内随刹车力矩增大而增大¦¦增大阻滚力矩就能增大地面摩擦力¦¦刹车越重效果越好 | 1 | 刹车时，刹车装置的摩擦力形成刹车力矩使阻滚力矩增大，地面摩擦力随之增大，使飞机滑跑速度减小。
31 | 为了保证刹车减速安全高效，必须 {{c1::C}} | 飞机主轮接地就应及时踩刹车¦¦滑跑速度的刹车应重一些¦¦随滑跑速度减小逐渐增大刹车压力 | 3 | 飞机着陆，前轮接地后，随着滑跑速度减小逐渐增大刹车压力，跑道有水或结冰则应缓和加压力。
32 | 现代大部分高空飞行的液压油箱都采用增压密封的，是为了 {{c1::B}} | 防止液锁，提高供油可靠性¦¦防止气塞，提高供油可靠性¦¦防止油液回流 | 2 | 液压油箱的主要作用是存储液压油，并有足够的气体空间保证液压油有足够的膨胀空间。液压油的体积变化是由热膨胀和作动筒工作引起的。现代大部分高空飞行飞机的液压油箱都是增压密封的，以提高供油可靠性，防止发生气塞现象；少部分低高度飞行飞机由于高度低大气压力高，且液压泵流量不是特别大，不易发生气塞现象，其液压油箱通常只通大气而不增压。
33 | 液压传动系统的“心脏”是 {{c1::C}} | 动作筒¦¦蓄压器¦¦液压泵 | 3 | 液压油泵主要从油箱吸油加压送入供压管路，相当于液压传动系统的心脏。
34 | 飞机正常飞行过程中，主要的引气来源是 {{c1::A}} | 发动机压气机¦¦辅助动力装置¦¦气压系统 | 1 | 飞机发动机的引气系统是飞机在高空为旅客提供安全、舒适的空中增压环境的空气来源。现代民航喷气式客机的气源主要来自发动机压气机、辅助动力装置（APU）或地面气源。飞机正常飞行时的气源是由发动机压气机引气提供的；在地面和空中一定条件下可使用辅助动力装置引气；在地面还可以使用地面气源。
35 | 空气循环冷却系统是如何得到所需冷气的？ {{c1::C}} | 经热交换器冷却后得到¦¦利用蒸发器吸收热量冷却空气¦¦热交换器初步冷却，再经涡轮冷却器膨胀降温获得 | 3 | 现代飞机大多采用空气循环冷却系统，它主要利用从发动机引出的高温高压空气，经热交换器初步冷却后，再经涡轮冷却器（通常又称为空气循环机：ACM-Air Cycle Machine）进行膨胀降温，由此获得所需冷空气。其优点是能同时完成座舱通风、增压和调温。
36 | 高空飞行时，为什么要对座舱进行增压？ {{c1::B}} | 为了使座舱的各系统工作正常¦¦为了使座舱气温气压满足人体生理卫生的要求¦¦为了使防止座舱内外压差过大 | 2 | 高空飞行气象条件好，无云且风速、风向稳定；保持相同空速时，燃气涡轮发动机燃油消耗率较低空小，航程和续航时间相应增加，经济性提高。但高空大气压低、缺氧及低温使人体难以承受，大气温度不随高度的增加而变化，保持在-56.5℃，大气压力随高度的增加呈指数规律迅速下降。为了解决这一矛盾，现代飞机采用了气密座舱，并利用飞机空调系统完成对供气量的温度、压力、压力变化率、湿度、清洁度等进行调节，使到达座舱的空气满足人体生理卫生的要求，为乘客和空勤人员提供安全而舒适的生活和工作环境。
37 | 座舱余压是指 {{c1::C}} | 飞机到达巡航高度后座舱的实际压力¦¦飞机所在高度外部环境的标准大气压力¦¦座舱内空气的绝对压力与外部大气压力之差 | 3 | 座舱余压：座舱内部空气的绝对压力与外部大气压力之差就是座舱空气的剩余压力，简称余压。正常情况下，余压值为正，但在某些特殊情况下，也可能会出现负余压。
38 | 目前民航飞机常用的座舱调压规律有 {{c1::A}} | 三段式、两段式和直线式¦¦递增式¦¦递减式 | 1 | 座舱压力控制系统的基本任务就是保证在预定的飞行高度范围内，座舱的压力及其压力变化速率满足人体生理要求，并保证飞机结构的安全。座舱压力制度是指飞机座舱内压力（即座舱高度）随飞机飞行高度的变化关系，又称为座舱调压规律。目前民航飞机常用的压力制度有：三段式、两段式和直线式，分别用于低速螺旋桨飞机、某些高性能螺旋桨飞机、喷气式飞机。
39 | 座舱增压系统中安装正释压活门和负释压活门的作用是 {{c1::C}} | 防止座舱压力超过限制¦¦防止座舱高度变化率超过限制¦¦防止座舱余压超过限制 | 3 | 座舱高度过高时，会导致飞机座舱内外压差过大，会影响飞机结构的安全，尤其是出现较大的负压时，可能导致飞机结构的损伤，因为飞机座舱结构属于薄壁结构，它只能承受拉应力而几乎不能承受压应力。座舱增压系统中安装正释压活门和负释压活门就是为了防止座舱余压超过限制。
40 | 飞机上的气态氧常用于给（）供氧。 {{c1::B}} | 旅客¦¦机组¦¦病人 | 2 | 飞机上的氧气根据储藏方式分为高压氧气瓶储存的气态氧和化学氧气发生器储存的固态氧。 气态氧常用于向机组供氧；固态氧因供氧时间较短，且不能关断，常用于向乘客供氧。
41 | 进气道结冰会对发动机造成什么影响？ {{c1::C}} | 使进入发动的空气温度降低¦¦进入发动机的空气流速加快¦¦脱落的冰层被发动机吸入可能造成发动机的损坏 | 3 | 发动机进气道及进气部件结冰，破坏了它们的气功外形，减小了进气道面积，同时也减小了压气机每相邻叶片空气流通面，使进入发动机的空气流量减小，因而发动机功率下降。脱落的冰层被发动机吸入可能造成发动机的损坏。因此，发动机应使用防冰而非除冰。
42 | 发动机进气道防冰方法是？ {{c1::A}} | 气热防冰¦¦电热防冰¦¦液体防冰 | 1 | 飞机上的主要防冰区域有机翼、尾翼、发动机进气道、螺旋桨、风挡玻璃和测温、测压探头。根据这些部位的不同和防冰所需能量的大小，对不同区域有不同的防冰方法。翼面和发动机主要使用气热防冰，风挡、传感器、螺旋桨主要使用电热防冰，机械除冰和液体防冰逐步淘汰了。
43 | 直观式结冰探测器是如何提供结冰信号的？ {{c1::A}} | 飞行员的直接观察¦¦接通结冰警告灯¦¦探测器振动频率加快 | 1 | 探冰棒是最简单的直观式结冰探测器，探冰棒一般安装在机头前方、风挡玻璃框架附近等驾驶员最容易看到的地方。探冰棒的结构做成翼型截面，由于它的尺寸小，在轻微结冰状态下便会结冰；在探冰棒的旁边装有聚光灯，以照明探冰棒，保证夜间飞行时的作用。
44 | 压差式结冰探测器的设计原理是 {{c1::B}} | 利用传感元件结冰之后振荡频率发生变化的原理¦¦利用测量迎面气流的动压与静压差值的原理¦¦利用结冰导通电路的原理 | 2 | 压差式结冰探测器又称为冲压空气式结冰探测器，它利用测量迎面气流的动压（全压）与静压的差值的原理制成。
45 | 根据不同的探测原理，常见的烟雾探测器有 {{c1::A}} | 一氧化碳探测器和光电式烟雾探测器¦¦热电偶式烟雾探测器和离子型烟雾探测器¦¦线性烟雾探测器和热敏电门式烟雾探测器 | 1 | 根据不同的探测原理，常见的烟雾探测器类型有：一氧化碳探测器和光电式烟雾探测器等。
46 | 当空气中含有一氧化碳时，黄色硅胶指示管中呈现什么颜色？ {{c1::C}} | 深灰色或黑色¦¦棕黄色¦¦绿色 | 3 | 一氧化碳的测试主要有两种方法： （1）黄色硅胶指示管，当空气中含有一氧化碳时，管内黄色硅胶变为绿色，绿色的深浅与一氧化碳浓度成正比。 （2）棕黄色纽扣状指示盘，正常时为棕黄色，遇到一氧化碳后变为深灰色再变为黑色，其变化颜色的时间与一氧化碳浓度有关。
47 | 根据法规对飞机上配备灭火器的要求是：①驾驶舱内或驾驶舱附近应当装备至少一个手提灭火器，并应放置在飞行机组成员易于取用的位置；②每一个与驾驶舱隔开而飞行组又不能很快进入的客舱，但对于容纳多于30名乘客的客舱内，应当在便于取用的适当地点配备至少两个手提灭火器；③手提灭火器应当存放在易于取用的位置，如果存放位置不是明显可见，则应当有明显的指示标志；④手提灭火器应当恰当地固定，以免妨碍飞机的安全运行或对机组成员和乘客的安全产生不利影响。 {{c1::A}} | ①②③④¦¦③④¦¦①②③ | 1 | 根据CCAR91部415条，所有航空器应当至少按下述要求配备其喷射时不会使机内空气产生危险性污染的手提灭火瓶：（1）驾驶舱内或驾驶舱附近应当装备至少一个手提灭火器，并应放置在飞行机组成员易于取用的位置；（2）每一个与驾驶舱隔开而飞行组又不能很快进入的客舱，但对于容纳多于30名乘客的客舱内，应当在便于取用的适当地点配备至少两个手提灭火器；（3）手提灭火器应当存放在易于取用的位置，如果存放位置不是明显可见，则应当有明显的指示标志；（4）手提灭火器应当恰当地固定，以免妨碍飞机的安全运行或对机组成员和乘客的安全产生不利影响。
48 | 发动机灭火采用的灭火剂是 {{c1::C}} | 干粉¦¦水¦¦卤代烃 | 3 | 飞机上的灭火瓶有固定式和手提式两种。卤代烃灭火剂最有效，品类也较多。广泛用于飞机部位与发动机高释放率灭火系统的灭火剂主要有卤代1211和卤代1031，都属于氟里昂灭火剂。
49 | 飞机直流发电机的额定电压为 {{c1::B}} | 22V¦¦28.5V¦¦30V | 2 | 飞机直流发电机的额定电压为28.5V。
50 | 现代飞机的电源系统主要是 {{c1::B}} | 直流电源系统¦¦交流电源系统¦¦静变流电源系统 | 2 | 小型飞机上主电源一般采用28V直流电源系统，一般是经交流发电机整流后而得，早期小型飞机直流发电机供电。 交流发电机是交流电能的产生者，在现代飞机上普遍采用同步交流发电机。 交流发电机与直流发电机相比有许多优点，重量轻，维护方便，输出稳定，高空性能好。
51 | 飞机上交流发电机与直流发电机相比，其优点是 {{c1::A}} | 重量轻，输出稳定，维护少¦¦输出功率大¦¦控制保护措施多 | 1 | 小型飞机上主电源一般采用28V直流电源系统，一般是经交流发电机整流后而得，早期小型飞机直流发电机供电。交流发电机是交流电能的产生者，在现代飞机上普遍采用同步交流发电机。交流发电机与直流发电机相比有许多优点，重量轻，维护方便，输出稳定，高空性能好。
52 | 飞机上电瓶的作用是 {{c1::B}} | 在飞机发电机不工作时，保证发动机不熄火¦¦保持飞机上的重要用电设备的供电¦¦使地平仪正常工作，给飞行员提供飞机姿态 | 2 | 飞机蓄电池是目前飞机上天的必须安装设备之一，用作飞机上的应急电源和辅助电源。当飞机发电机不能供电时，向维持飞行所必须的飞行关键设备供电，必要时也可作为启动飞机发动机的启动电源，还可用于检测小功率用电设备，在直流电源系统中也可以与主电源一起负担尖峰电流。
53 | 碱性蓄电池的优点是 {{c1::B}} | 电势高，内阻小¦¦体积小，重量轻，容量大¦¦使用时间长，自放电小 | 2 | 航空蓄电池按电解质的性质不同，分为酸性蓄电池和碱性蓄电池两类。碱性蓄电池具有体积小，重量轻，容量大等优点。
54 | 飞机上蓄电池分为 {{c1::B}} | 铅电池和银锌电池¦¦酸性蓄电池和碱性蓄电池¦¦银锌电池和镉镍电池 | 2 | 飞机蓄电池按电解质的性质不同，分为酸性蓄电池和碱性蓄电池两类。
55 | 碱性蓄电池放电终了的依据是 {{c1::A}} | 电压¦¦电液比重¦¦电压或电液比重 | 1 | 碱性蓄电池的电解液是氢氧化钾，放电时，蓄电池把化学能转化为电能输出，电解液中的氢氧化钾并无消耗，故电解液的密度和液面高度几乎不变，电液比重不变，所以碱性蓄电池放电终了的依据是电压。
56 | 酸性蓄电池放电终了时，电液比重的变化是什么现象？ {{c1::C}} | 比重升高¦¦比重不变¦¦比重降低 | 3 | 酸性蓄电池的电解液是硫酸，放电时，正负极板上的活性物质都要转为硫酸铅，而电解液中的硫酸则要转化生成水，硫酸浓度不断降低。
57 | 要想调节交流发电机的输出电压处于额定范围，则应相应改变 {{c1::B}} | 发电机的剩磁电压值¦¦发电机的激磁电流值¦¦发电机的转速 | 2 | 在飞机交流电源系统中，通过调节发电机或激磁机的激磁电流来调节同步发电机的电压。在一定条件下自动保持发电机端电压基本恒定的装置叫做电压调节器。
58 | 什么情况下交流发电机的电流表指示为零 {{c1::C}} | 正常工作¦¦蓄电池充满电¦¦交流发电机故障 | 3 | 当发电机向机上电气设备供电时，发电机电流表显示发电机的输出电流情况，当发电机失效时，指示为零。
59 | 飞机上用于指示交流发电机负载的仪表是 {{c1::B}} | 输出功率表¦¦安培表¦¦发电机电压表 | 2 | 电流表用于测量电气系统的电流，其单位是安培（A）,属于飞机上的基本仪表。电流表的类型一般有两种： 一种用来指示蓄电池的充电电流和放电电流； 另一种用来指示发电机上的输出电流，即带负载的情况。
60 | 在交流电源系统的过载保护电路中，通常用来限制过载的方法是 {{c1::B}} | 切除一部分负载¦¦限制发电机激磁电流¦¦采用过热保护装置进行保护 | 2 | 在飞机交流电源系统中，通过调节发电机或激磁机的激磁电流来调节同步发电机的电压。在一定条件下自动保持发电机端电压基本恒定的装置叫做电压调节器。 无论哪种电压调节器，都是通过限制激磁电流来调节电压，限制电路过载。
61 | ZKP型自动保险电门较ZKC型自动保险电门的优点是 {{c1::B}} | 过载自动切断电路之后，可以立即强使手柄处于接通位，电路仍可接通¦¦过载自动切断电路之后，不能强迫接通电路¦¦视情况而确定是否接通电路 | 2 | 飞机上采用的自动保险电门分为：自由脱扣型保险电门和非自由脱扣型保险电门。自由脱扣型保险电门是不能手动强迫接通的自动保险电门，ZKP型为自由脱扣型保险电门，非自由脱扣型保险电门是可以手动强迫接通的自动保险电门。ZKC型为非自由脱扣型保险电门。
62 | 英制LGA型自动保险电门有什么作用？ {{c1::C}} | 具有按钮式开关作用¦¦具有保险丝作用¦¦具有按钮式开关和保险丝作用 | 3
63 | 飞机用电过载时自动保险电门的作用是 {{c1::C}} | 损坏设备¦¦报警¦¦切断电路 | 3 | 自动保险电门又称跳开关，在电路发生短路或过载时，自动操纵电门断开以保护电路；当电路恢复正常后，又可以将自动保险电门接通，使用电设备继续工作。
64 | 使用发电机时，下述哪种情况易使发电机损坏？ {{c1::B}} | 瞬间过载，在规定时间内最大电流没有超过允许值时¦¦瞬间过载，在规定时间内最大电流超过允许值时¦¦瞬间过载时 | 2
65 | 起落架低压轮胎的使用特点 {{c1::B}} | 因充气压力低磨损小而提高使用寿命¦¦减小对跑道的压力，经碾压的田野就可迫降¦¦与跑道接触面大，刹车效果好 | 2 | 轮胎按充气压力分为低压、中压、高压和超高压轮胎几种。低压轮胎胎面宽度大，对地面压力小，可在经碾压的土质跑道上起降，一般用于低速轻型飞机。
66 | 某飞机为机械式前轮转弯机构，不收起落架飞行时 {{c1::B}} | 空中蹬舵前轮不偏转¦¦空中蹬舵前轮也对应偏转¦¦飞机离地面理论锁在中立位 | 2 | 机械式前轮转弯机构只受脚蹬控制。起落架放下（包括飞机在空中和地面）时，转弯机构与脚蹬机构关联，此时蹬舵将使方向舵和前轮同时偏转。起落架收上时，转弯机构与脚蹬机构脱离，此时蹬舵仅使方向舵偏转，前轮不偏转。
67 | 某飞机为液压收放起落架，机械式收上锁，液压失效时的处置为 {{c1::B}} | 选择场地迫降¦¦人工打开收上锁放下起落架¦¦立即检查修复液压系统 | 2 | 收上锁为机械锁的飞机液压传动失效时，可通过人工开锁手柄经机械传动打开收上锁，起落架在重力、气流冲压或弹簧力作用下放下。
68 | 着陆起落架警告信号的控制，当起落架在收上位时 {{c1::A}} | 放襟翼到一定角度，由微动电门接通喇叭¦¦开始收油门时由微动电门接通喇叭¦¦当飞机高度低于一定值时，由进近警告信号接通喇叭 | 1 | 着陆起落架警告信号，由灯光和音响提醒驾驶员立即放下起落架。警告信号一般与着陆收油门或放襟翼的传动机构相连，当油门收到慢车位或襟翼放下到一定角度，起落架还在收上位，则接通红色警告灯亮和警告喇叭响。
69 | 由刹车斜筒产生刹车压力的飞机刹车时 {{c1::C}} | 左、右座踩刹车的压力应保持相等¦¦左、右座不能同时踩刹车¦¦左、右座同时踩刹车时，刹车压力大小由重的一边决定 | 3
70 | 后三点式起落架的飞机着陆滑跑产生倒立的主要原因是 {{c1::C}} | 两点滑跑¦¦滑跑方向未控制好¦¦刹车过早过猛且未抱紧杆 | 3 | 后三点式飞机地面运动的纵向稳定性较差，着陆时如刹车过早过猛或未抱紧驾驶杆，可能导致飞机倒立（拿大顶）。
71 | 后三点式起落架的飞机着陆滑跑抱紧驾驶杆主要是为了 {{c1::C}} | 防止飞机飘起¦¦增大迎角以增大阻力¦¦压住尾轮，保证滑跑方向防止倒立 | 3 | 后三点式：飞机重心在主起落架之后， 航向稳定性差易打地转，纵向稳定性差，易倒立。侧向稳定性差，易侧翻。着陆时驾驶员视野不好，对着陆技术要求高，着陆时需轻三点接地，抱紧驾驶杆（利用升降舵压住尾轮防止倒立，并保持滑跑方向）不易操纵，可在简易机场起降。
72 | 后三点式起落架的飞机着陆与滑跑时 {{c1::C}} | 必须保证足够刹车压力¦¦只要三点接地就可以使用刹车¦¦应抱紧驾驶杆 | 3 | 后三点式：飞机重心在主起落架之后， 航向稳定性差易打地转，纵向稳定性差，易倒立。侧向稳定性差，易侧翻。着陆时驾驶员视野不好，对着陆技术要求高，着陆时需轻三点接地，抱紧驾驶杆（利用升降舵压住尾轮防止倒立，并保持滑跑方向）不易操纵，可在简易机场起降。
73 | 根据起落架在机体上的安装位置布局的不同，民用飞机起落架配置型式主要有 {{c1::A}} | 前三点式、后三点式¦¦固定式、前三点式¦¦构架式、摇臂式、支柱套筒式 | 1 | 起落架的配置型式按飞机重心相对主起落架的位置而定。飞机重心在主起落架之后的称为后三点式；飞机重心在主起落架之前的称为前三点式；飞机重心在前后主起落架之间则称为自行车式。
74 | 为了方便检查轮胎是否发生错动，通常在轮胎和轮毂上画上标注线，此标注线是什么颜色？ {{c1::B}} | 黄色¦¦红色¦¦黑色 | 2 | 当轮胎气压较低时容易发生错动，充气嘴可能被切断，通常在轮胎和轮毂上标注红线，便于检查轮胎是否发生错动。
75 | 前起落架与主起落架的不同在于 {{c1::B}} | 主起落架可以减小飞机着陆时的撞击力¦¦前起落架可以左右偏转控制滑行方向¦¦主起落架可以减小飞机着陆时的颠簸 | 2 | 起落架是飞机的重要组成部分，主要功用包括：停机时和滑行，滑跑中支撑飞机，减小飞机着陆时的撞击力和颠簸等，前起落架与主起落架的不同在于，为了保证飞机在地面的灵活转弯以便控制滑跑滑行方向，要求前起落架必须能左右偏转。
76 | 独立刹车系统的主要组成为 {{c1::A}} | 独立的油箱、主油缸、停留刹车手柄与刹车阀、刹车装置¦¦脚蹬、刹车控制筒、刹车装置¦¦独立的油箱、刹车装置、刹车阀、刹车控制筒 | 1 | 独立刹车系统用在轻小型低速飞机上，主要由独立的油箱、主油缸、停留刹车手柄与刹车阀、刹车装置等组成。
77 | 飞行手册中规定着陆不能踩着刹车接地，主要因为 {{c1::C}} | 可能使刹车装置失效¦¦可能导致滑跑时拖胎¦¦使机轮起转力矩增大而损坏 | 3
78 | 飞机如采用冷气刹车，则一般要求“点刹”的方法刹车，主要原因是 {{c1::B}} | 冷气易压缩¦¦冷气传动速度快¦¦冷气易泄漏 | 2 | 在一些早期小型飞机上常使用压缩空气（俗称“冷气”）传动某些部件，如刹车。气压传动的特点是工作介质（空气）成本低，清洁，维护简单且工作环境适应性好，但工作速度稳定性差，输出功率较小，传动速度较快，密封性差。因传动速度较快，一般采用“点刹”。
79 | 使飞机滑跑速度减小的地面摩擦力 {{c1::B}} | 形成阻止机轮滚转的力矩¦¦形成机轮的滚转力矩¦¦主要消耗飞机滑跑能量 | 2 | 飞机地面滑跑，机轮随之滚动受到滚转力矩和阻转力矩作用，使飞机滑跑速度减小。
80 | 关于机轮卡滞，正确的说法是 {{c1::B}} | 滑跑刹车机轮卡滞是因为地面摩擦太大¦¦机轮卡滞又叫做拖胎、打滑¦¦严重卡滞虽然使刹车高效，但不安全 | 2 | 机轮卡滞又叫打滑或拖胎，是指滚转力矩小于阻滚力矩而出现机轮相对地面滑动的现象。
81 | 最高刹车效率过程就是 {{c1::C}} | 始终保持较大刹车压力的过程¦¦尽量增大阻滚力矩的刹车过程¦¦正确控制刹车压力，但阻滚力矩接近而不超过地面结合力矩的刹车过程 | 3 | 最高刹车效率过程是指使刹车力矩时刻接近而不超过当时的结合力矩的刹车过程。
82 | 飞机停留刹车原理 {{c1::C}} | 将刹车脚踏固定在踩下位¦¦保持压力源与刹车管路相通¦¦将刹车压力封闭于刹车装置 | 3 | 停留刹车的基本原理是：施加刹车后，通过某种机构（通常是停留刹车手柄带动相应的活门）将刹车液压油封闭在刹车装置中，从而较长时间保持刹车状态。
83 | 为了防止未解除停留刹车而推油门滑动飞机，一些飞机采用 {{c1::A}} | 驾驶舱内有红色停留刹车信号灯，灯灭后才能滑动飞机¦¦停留刹车时发动机油门只能推到慢车位¦¦停留刹车与舵面锁联动 | 1 | 为了防止在未解除停留刹车的状态下滑行起飞，在驾驶舱中设有红色（或琥珀色）停留刹车指示灯。施加停留刹车时灯亮，解除时灯灭。
84 | 停留刹车应注意的主要问题是 {{c1::C}} | 只能由右座操纵才能加压¦¦两边主轮刹车压力应完全一样¦¦刹车压力不足禁止地面试车 | 3 | 不同飞机停机刹车压力不同，压力不足则禁止地面试车。
85 | 冷气刹车装置为胶囊式，应注意的主要问题是 {{c1::C}} | 刹车加压应慢一点，使胶囊均匀鼓起¦¦滑跑速度大，应适当增大刹车压力，提高刹车效果¦¦刹车过猛使热量集中，压力过大，可能导致胶囊破裂 | 3 | 由于冷气具有传动速度快的特点，加之其刹车装置多采用胶囊式，所以这种刹车系统在使用上应注意刹车不能过猛过早，否则可能使热量集中，压力过大，导致胶囊破裂发生事故。
86 | 小型低速飞机着陆滑跑的主要减速力是 {{c1::B}} | 放襟翼产生的空气阻力¦¦刹车时增大的地面摩擦力¦¦发动机的反推力 | 2 | 中、小型飞机主要依赖刹车时地面的摩擦力减速，大型飞机的滑跑减速力则包括刹车力、反推力和气动阻力等几个方面。
87 | 某活塞式飞机为非气密座舱无空气调节系统，冬天用热空气加温，热空气一般来自 {{c1::C}} | 专用的燃烧加温器¦¦给发动机及滑油散热后的空气¦¦利用发动机废气加热后的空气即热交换器供气 | 3 | 非气密性座舱，冬天飞行采用对座舱加温的方法，利用某种加温装置先将外界冲压空气加热，再送入座舱使舱内空气温度升高。小型活塞式飞机通常采用废气加热器对空气加温
88 | 电加温风挡玻璃外表面通常涂有一层氧化锡透明层，其作用是 {{c1::A}} | 防静电¦¦防结冰¦¦防雨 | 1 | 外层玻璃内表面的传导覆盖层可消除来自风挡的静电。
89 | 某飞机为非气密座舱无空气调节系统，夏天采用通风降温时，气温33℃感到闷热是因为 {{c1::C}} | 气温接近体温感到难受¦¦引进的空气太干燥¦¦通风不畅，座舱空气湿度太大 | 3 | 非气密性座舱，夏天飞行时采用通风降温的方法，利用外界冲压空气进入座舱，加快舱内空气的流动速度，带走热量和潮湿空气，使人感到凉爽。高温天气飞行时，如果通风不畅，座舱内空气湿度大，容易使人感到闷热。
90 | 座舱气动式调压的排气活门打开动力为 {{c1::B}} | 座舱余压超过一定值则打开¦¦由基准压力与座舱压力差作动开关¦¦由座舱压力调节器发出压力信号打开 | 2 | 压力调节类型可归纳为气动式，电子气动式和电子电动式三种。排气活门是座舱增压控制系统的执行机构，排气活门的膜片上部感受基准腔压力，下部感受座舱压力，这两个压力之差就是排气活门开大或关小的动力。
91 | 副翼积冰后，将使 {{c1::A}} | 飞机横向操纵效率降低¦¦飞机俯仰操纵效率降低¦¦飞机方向操纵效率降低 | 1 | 副翼铰接于两边机翼外侧的后缘。两边副翼相对反向偏转时产生对飞机纵轴的横滚力矩，实现对飞机的横侧操纵。当副翼结冰后，将会影响飞机横侧操纵的效率。
92 | 升降舵积冰后，将使 {{c1::A}} | 飞机俯仰操纵效率降低¦¦飞机方向操纵效率降低¦¦飞机横向操纵效率降低 | 1 | 升降舵铰接于水平安定面之后。向上或向下偏转时，产生对飞机横轴的俯仰力矩，实现对飞机的俯仰操纵。当升降舵结冰时，将影响升降舵上的气动力，影响飞机俯仰操纵效率。
93 | 某小型飞机机尾翼前缘采用除冰带，其工作特点是 {{c1::A}} | 除冰带充气鼓起使表面冰层破碎¦¦除冰带是一种特殊材料，难以产生积冰¦¦除冰带充以高温空气防止结冰 | 1 | 气动法是给结冰翼面前缘的除冰带充以一定压力的空气，使胶带膨胀管鼓起而破碎冰层。
94 | 某机机尾翼前缘采用除冰带，不除冰时 {{c1::C}} | 由专用机构收回，除冰时伸出¦¦由气流冲压作用使带紧贴翼面¦¦由发动机引气经引射装置使带内产生真空度，借助气流冲压作用紧贴翼面 | 3 | 不除冰时，由真空系统产生真空度，使胶带紧贴保持较好气动外形；除冰时胶带充气鼓起将冰层破碎。
95 | 某飞机采用电动风挡刮雨器，使用时应注意 {{c1::C}} | 尺寸大，刷雨速度大，效果好¦¦飞行前检查时，用刷子除去风挡表面灰尘¦¦飞行前检查严格控制干刷次数或先向表面洒水 | 3 | 飞机风挡配备了刮雨器（雨刷），以提高雨天飞行中风挡的清晰度。雨刷运动速度可根据雨量大小选择低速和高速方式。地面检查雨刷工作情况时，应先向风挡上洒水，尽量避免干刷，以免擦伤风挡玻璃表面。
96 | 在仪表飞行的准备中，什么样的起飞前检查是由真空驱动的航向指示器组成的 {{c1::C}} | 决定航向指示器在5分钟地面操作中进动不超过两次¦¦5分钟后检查航向指示器和磁航向是否一致¦¦5分钟后，把指示器调到磁航向然后滑行转弯后检查同心性 | 3
97 | 飞机上的中央告警系统有咨询灯、警戒灯和警告灯三种，它们的颜色分别是 {{c1::B}} | 绿色、白色、红色¦¦绿色、琥珀色、红色¦¦绿色、蓝色、红色 | 2 | 警告和指示灯用来警告空勤人员发生了飞机形态改变或影响飞机系统工作的情况。通常将它们分为三大类：指示或咨询灯，提醒灯或警戒灯，警告灯。咨询灯用来指示系统运行正常或处于安全状态，有时也用来指示某个飞机部件的位置。其灯光颜色可以是绿色，蓝色或白色。警戒灯灯用来指示系统工作不正常而需引起注意，但不一定是危险的情况。其灯光颜色通常是琥珀色或黄色。警告灯用来向飞行人员发出不安全情况的紧急信号，需立即采取纠正措施。其灯光颜色是红色。
98 | 高音速飞机大量采用（ ）机身？ {{c1::A}} | 桁条式¦¦桁梁式¦¦蒙皮式 | 1 | 桁条式机身又称半硬壳式机身，壳体刚度较大，生存力强，高亚音速飞机大量采用。
99 | 组成固定翼飞机的五个主要部件是 {{c1::B}} | 机身、机翼、水平尾翼、垂直尾翼和起落架¦¦机身、机翼、尾翼、起落架和动力装置¦¦驾驶舱、座舱、货舱、机翼和尾翼 | 2 | 除了少数特殊的飞机之外，大多数飞机都是由五个主要部分组成，即：机翼、机身、尾翼、起落装置和动力装置。
100 | 小型固定翼机属于 {{c1::B}} | 通勤类和限用类飞机¦¦正常类和实用类飞机¦¦运输类和限用类飞机 | 2 | 大部分小型飞机同时按照正常类和实用类审定取证，实际中飞机处于哪一类别，取决于它们的装载与平衡情况。
101 | 无助力飞行主操纵力飞行中的变化 {{c1::B}} | 只随飞行速度成正比变化¦¦随飞行速度、舵偏角变化¦¦与飞行速度、舵偏角成正比 | 2 | 驾驶员进行主操纵时施加在主操纵机构上的力叫主操纵力。 主操纵力大小的影响因素： （1）舵面尺寸；（2）飞行速度；（3）舵偏角；（4）飞行高度。
102 | 航空活塞发动机的喷油嘴安装在文氏管内，浮子室内的燃油在（ ）作用下从喷油嘴中喷出？ {{c1::B}} | 喷油动力¦¦浮子室和文氏管的压力差¦¦文氏管吸力 | 2 | 发动机工作时，空气流经文氏管喉部，流速增加，压力降低，以致低于浮子室的空气压力。这样在浮子室与文氏管喉部之间便产生了压力差，浮子室内的燃油在这个压力差的作用下从喷油嘴中喷出。
103 | 飞行中，飞机的哪部分容易先结冰？ {{c1::C}} | 螺旋桨整流罩¦¦机翼前缘¦¦汽化器 | 3 | 汽化器积冰形成的条件：外界大气的温度-10℃~+20℃之间；大气中相对湿度大于 80％时。相比于机翼前缘，螺旋桨整流罩，汽化器积冰可能发生在冰点之上，更容易结冰。
104 | 某小型飞机起落架收上为液锁，飞行中电动油泵的控制 {{c1::C}} | 收上起落架后，油泵到放下时才工作¦¦油泵一直在工作时才能保证液锁可靠¦¦由管路压力电门控制油泵工作 | 3
105 | 在空中将混合比杆拉到最后会导致 {{c1::A}} | 空中停车¦¦反桨¦¦慢车 | 1 | 混合比杆的作用是控制油气比，实现对余气系数的调整。收光混合比杆将完全切断发动机的燃油供给，发动机供油管路中的燃油快速消耗后发动机将停车。
106 | 某小型飞机的发动机采用重力供油系统但装有增压泵，主要是为了 {{c1::C}} | 减少油箱的剩余燃油¦¦保证大速度巡航的用油¦¦保证爬升、下降及其它特殊情况下的供油 | 3 | 单发燃油系统的供油动力可以是燃油自身重力、发动机驱动泵抽吸或电动燃油增压泵增压，或者是它们的组合。许多小型飞机的燃油系统中装有电动增压泵，保证飞机在起飞、着陆等阶段的正常供油。
107 | 飞机燃油系统的型式主要取决于？ {{c1::B}} | 发动机所用燃油的种类¦¦发动机的数量¦¦发动机相对于机体的位置 | 2 | 飞机燃油系统根据安装发动机的数量采取不同的型式。 1、单发重力与动力供油 小型活塞式发动机飞机一般采用重力供油或动力供油。飞行员通过燃油选择器选择左/右油箱或左＋右油箱供油。 2、双发独立与交输供油系统 双发飞机多采用独立与交输供油。正常情况下，左、右燃油系统各自独立向两发供油；当两边油量不平衡或单发时可交输供油。 3、多发总汇流管供油系统 三发以上的飞机一般采用总汇流管供油。各主油箱可独立向相应发动机供油；各油箱也可向汇流管供油再由汇流管向各发供油；某发失效时，对应主油箱燃油经汇流管向其余发动机供油。
108 | 双发飞机正常情况下 {{c1::A}} | 左边机翼油箱向左发供油，右边机翼油箱向右发供油¦¦左右两边机翼油箱轮流供油¦¦左边机翼油箱向右发供油，右边机翼油箱向左发供油 | 1 | 双发飞机正常供油时，接通所有增压泵电门，交输活门处于关闭位置，以保证向每台发动机供油的独立性。双发飞机多采用独立与交输供油。正常情况下，左、右燃油系统各自独立向两发供油；当两边油量不平衡或单发时可交输供油 。
109 | 飞机燃油系统的供油方式主要有 {{c1::A}} | 重力供油和动力供油¦¦独立与交输供油¦¦总汇流管供油 | 1 | 飞机燃油系统有两种供油方式：重力供油和动力供油。
110 | 飞机采用重力供油方式，在低温环境下运行时，防止选择活门冻结而阻碍正常的供油选择，应注意（）。 {{c1::B}} | 选择油量多的一侧油箱供油¦¦经常性地转换左或右油箱供油¦¦供给比正常运行更少的供油量 | 2 | 重力供油适用于油箱比发动机高的飞机，燃油靠自身重力自动地向下流动，向发动机供油。这种供油方式的最大优点是构造简单，但其可靠性较低，尤其是飞机飞行速度变化和机动飞行时，供油不能满足发动机工作的需要。为提高供油的可靠性还安装电动增压泵，实现动力供油。 上单翼单发轻型飞机一般采用重力供油方式，油箱选择活门用于单发飞机选择左或右油箱供油，也起关断燃油的作用。在冷天飞行时应注意防止该活门冻结而阻碍正常的供油选择，方法是经常性地转换左或右油箱供油。
111 | 下列哪种情况下会导致燃油压力警告灯亮？ {{c1::C}} | 燃油输出压力过高¦¦燃油输入压力过低¦¦燃油输出压力过低 | 3 | 燃油压力指示：当燃油压力低于规定值，警告灯亮。
112 | 飞机燃油箱通气管的作用之一是 {{c1::B}} | 通气增大供油流量¦¦保证向发动机正常供油¦¦有利于油气混合燃烧 | 2 | 油箱通气的目的是防止加油时油箱内产生过大的正压，在飞行中给油面提供冲压空气压力，防止因耗油产生负压，保证顺利加油和向发动机供油。通气还可以排出油箱内的燃油蒸汽，防止形成爆燃条件。
113 | 如果飞机有燃油箱放油口和燃油滤油口，飞行前放油检查 {{c1::C}} | 只从油箱放油口放油检查¦¦只从油滤放油口放油检查¦¦应从油箱放油口和油滤放油口放油检查 | 3 | 在对油箱进行飞行前应检查时，需检查有无燃油泄漏，油箱有无损坏或变形，油箱通气是否良好。必须在所有的放油口（油箱放油口和油滤放油口）放油检查有无水和沉淀。
114 | 防火关断活门的主要作用是 {{c1::C}} | 可控制不同油箱交输供油¦¦切断供向各系统的燃油和滑油¦¦切断供向发动机的燃油 | 3 | 燃油关断活门又称为防火关断活门。燃油关断活门安装在通往发动机的油路上，控制供向发动机的燃油流动。当发动机发生火警时，提起灭火手柄，可将燃油关断活门关闭，切断供向发动机的燃油。
115 | 飞机燃油滤堵塞时 {{c1::C}} | 紧急下降着陆¦¦减小发动机功率¦¦油滤旁通活门或安全活门打开通油 | 3 | 飞机燃油系统的供油管路中一般设有粗细两种油滤。粗、细油滤都有旁通油路，当滤芯堵塞时旁通活门打开，保证连续供油。
116 | 飞机燃油箱放油口的位置在 {{c1::B}} | 燃油箱正下方¦¦燃油箱最低处¦¦燃油箱最高处 | 2 | 燃油箱中最低处有放油口，每次加油后和飞行前必须放油，以检查燃油的牌号（通过颜色识别）和油中是否含有水、沉淀等杂物。
117 | 当给飞机加油时，为预防静电带来的危害应注意 {{c1::C}} | 检查电瓶和点火电门是否关断¦¦油车是否用接地线接触¦¦将飞机、加油车和加油枪用连线接地 | 3 | 为了防止静电火花引起火灾，必须将飞机、加油设备连接起来并接地，而且加油时，禁止飞机通电。
118 | 给活塞发动机的飞机加油时，所加燃油的牌号最好应 {{c1::B}} | 高于规定的燃油牌号¦¦等于规定的燃油牌号¦¦低于规定的燃油牌号 | 2 | 给活塞发动机的飞机加油时，所选燃油牌号最好应等于规定的燃油牌号，低于规定牌号的燃油进入发动机后极易造成发动机爆震，长期使用高于规定牌号的燃油易造成发动机内部被腐蚀。
119 | 每天飞行结束后，应将燃油油箱加满油，其目的是 {{c1::A}} | 尽量减少水汽进入油箱，避免燃油污染¦¦便于第二天尽快飞行¦¦防止油箱结冰 | 1 | 对过夜停放的飞机，应将油箱加满以尽量减少水在油箱中沉积，避免燃油污染。燃油中的水和杂质进人发动机后可能导致发动机供油中断，造成发动机停车。
120 | 在装有交流发电机的飞机上，正常供电情况下，飞机的直流电从哪里得到？ {{c1::A}} | 由交流电通过整流得到¦¦从飞机电瓶得到¦¦由飞机的直流汇流条得到 | 1 | 飞机上通常使用电能变换装置实现交流电和直流电之间的变换，将一种电能形式变为另一种电能形式的装置就是二次电源。通常将交流电变换成直流电的二次电源称为整流器或变压整流器。将直流电变换成交流电的装置称为静止变流机或者逆变器。在装有交流发电机的飞机上，正常供电情况下，直流电由交流电通过整流得到。
121 | 飞机上静止变流机的作用是 {{c1::A}} | 将直流电能变换为交流电能¦¦将低压电能变换为高压电能¦¦将低频电能变换为高频电能 | 1 | 静止变流器将飞机上的直流转变为400Hz或其他频率的单相或三相交流电。现代飞机用的静止交流器主要由两部分构成：直流交换器和直交逆变器。
122 | 飞机上检查蓄电池的方法是 {{c1::A}} | 检查蓄电池的端电压高低¦¦检查蓄电池的供电电流大小¦¦检查电瓶的容量 | 1 | 每次飞行前，应对飞机蓄电池进行电压检查，用双倍额定电流放电时，蓄电池的电压不应低于其额定值。这样检查电压的目的有两个：其一是可确定飞机上装有飞机蓄电池且供电电路良好；其二是可迅速判断蓄电池已处于充足电的状态，且容量在额定容量的75%以上。
123 | 在飞机上，为了尽快判断蓄电池容量大小，可以检查飞机蓄电池的电压，此时必须给蓄电池加上 {{c1::C}} | 额定负载¦¦任何负载¦¦双倍额定负载 | 3 | 每次飞行前，应对飞机蓄电池进行电压检查，用双倍额定电流放电时，蓄电池的电压不应低于其额定值。这样检查电压的目的有两个：其一是可确定飞机上装有飞机蓄电池且供电电路良好；其二是可迅速判断蓄电池已处于充足电的状态，且容量在额定容量的75%以上。
124 | 起动发电机时，起动电动机从哪里得到电流？ {{c1::B}} | 从发动机的磁电机得到¦¦从飞机电源系统得到¦¦从飞机点火系统得到 | 2
125 | 用双倍额定电流放电，若电瓶电压不低于额定值，说明其容量可达 {{c1::C}} | 55%以上¦¦65%以上¦¦75%以上 | 3 | 每次飞行前，应对飞机蓄电池进行电压检查，用双倍额定电流放电时，蓄电池的电压不应低于其额定值。这样检查电压的目的有两个：其一是可确定飞机上装有飞机蓄电池且供电电路良好；其二是可迅速判断蓄电池已处于充足电的状态，且容量在额定容量的75%以上。
126 | 恒频交流电源的电压及频率是 {{c1::B}} | 115V，50Hz¦¦115V，400Hz¦¦220V，50Hz | 2 | 通常衡量直流电的指标为电压值，衡量交流电的指标为电压的有效值和电压变化的频率。飞机上主要使用115V/400Hz三相和单相交流电及28V或14V直流电。
127 | 下列适合并联的电源是 {{c1::B}} | 两个同频交流电源¦¦两个直流电源¦¦两个不同频交流电源 | 2 | 直流发电机的优点是并联比较容易，只要直流电压相等，正负极正确就可以通过电源并联的方式提高供电系统的稳定性，飞机上通常用直流发电机和蓄电池并联供电。交流电并联比较困难，需要交流电的幅值、频率和相位完全一致，否则并联时可能会损坏发电机，因此交流电通常不进行并联供电。
128 | 蓄电池通常作为飞机的（）使用。 {{c1::B}} | 主电源¦¦应急电源¦¦辅助电源或地面电源 | 2 | 蓄电池通常作为飞机的应急电源使用，在飞机的主电源和辅助电源（APU发电机）均失效或不工作时，可以为飞机提供直流应急电源。蓄电池还可以用于发动机启动，或者辅助动力装置启动。每次飞行前，应对飞机蓄电池进行电压检查，蓄电池的电压不应低于其额定值。
129 | 下列说法正确的是 {{c1::B}} | 发电机的电通过输出电路，供给飞机上的用电设备¦¦发电机的电输往汇流条，由汇流条再分配给飞机用电设备¦¦发电机的电输往保护装置，由保护装置再接汇流条，汇流条再接用电设备 | 2 | 飞机电源产生的电能一般先送往汇流条，再由汇流条将电能分配给飞机上的电气设备，这样便于电源系统的控制和保护。
130 | 飞机配电系统中，中央汇流条故障，（）方式可以继续为用电设备提供电源。 {{c1::B}} | 集中配电¦¦分散配电¦¦混合配电 | 2 | 电网的配电方式有3种：集中配电、混合配电和独立（分散）配电。集中配电的原理是：两台发动机（或蓄电池、地面电源）都接在中央电源汇流条上，然后由它直接将电能输送到用电设备。集中式配电如下图所示，其主要优点是当一台发电机损坏时，用电设备仍能由其他发电机继续供电，操作维护方便。因此这种配电方式在直流配电系统中仍有广泛应用。缺点是配电系统质量大，中心配电装置笨重，一旦受到损坏，所有用电设备均断电。分散式配电方式如下图所示。系统中各发电机不并联运行，即每个电源各自的电源汇流条和用电设备汇流条互不并联，但能转换。当前两台发动机的民用飞机，几乎都采用这类配电方式。由于其电源不并联运行，控制保护简单，系统可靠性高. 混合式配电系统可大大减小导线用量，简化配电装置结构，减轻其质量。 但只要中央汇流条遭到破坏，全部用电设备的供电立即中断，与集中式配电一样。这种配电方式目前广泛用于中型飞机。
131 | 采用独立的电源汇流条和用电设备汇流条的配电方式是 {{c1::C}} | 集中式配电¦¦混合式配电¦¦分散（独立）式配电 | 3 | 飞机配电系统的配电方式可分为集中式、分散式和混合式。 分散式配电方式系统中各发电机不并联运行，即每个电源各自的电源汇流条和用电设备汇流条互不并联，但能转换。当前两台发动机的民用飞机，几乎都采用这类配电方式。由于其电源不并联运行，控制保护简单，系统可靠性高。
132 | 下列哪种方式的配电系统质量大，中心配电装置笨重？ {{c1::C}} | 混合式配电¦¦分散（独立）式配电¦¦集中式配电 | 3 | 飞机配电系统的配电方式可分为集中式、分散式和混合式。（1）集中式配电主要优点是当一台发电机损坏时，用电设备仍能由其他发电机继续供电，操作维护方便。因此这种配电方式在直流配电系统中仍有广泛应用。缺点是配电系统质量大，中心配电装置笨重，一旦受到损坏，所有用电设备均断电。（2）分散式配电系统中各发电机不并联运行，即每个电源各自的电源汇流条和用电设备汇流条互不并联，但能转换。当前两台发动机的民用飞机，几乎都采用这类配电方式。由于其电源不并联运行，控制保护简单，系统可靠性高。（3）混合式配电混合式配电系统可大大减小导线用量，简化配电装置结构，减轻其质量。 但只要中央汇流条遭到破坏，全部用电设备的供电立即中断，与集中式配电一样。这种配电方式目前广泛用于中型飞机。
133 | 下列不属于集中式配电系统的缺点是？ {{c1::B}} | 配电系统质量大，中心配电装置笨重¦¦电源各自的电源汇流条和用电设备汇流条互不并联¦¦中央汇流条遭到破坏，全部用电设备的供电立即中断 | 2 | 集中式配电缺点是配电系统质量大，中心配电装置笨重，一旦受到损坏，所有用电设备均断电。
134 | 采用双发的民用飞机上，通常采用的配电方式是 {{c1::B}} | 集中式配电¦¦分散（独立）式配电¦¦混合式配电 | 2 | 分散式配电：系统中各发电机不并联运行，即每个电源各自的电源汇流条和用电设备汇流条互不并联，但能转换。当前两台发动机的民用飞机，几乎都采用这类配电方式。由于其电源不并联运行，控制保护简单，系统可靠性高。
135 | 配电系统笨重复杂，需要较大空间的配电方式是 {{c1::A}} | 集中式配电¦¦分散（独立）式配电¦¦混合式配电 | 1 | 飞机配电系统的配电方式可分为集中式、分散式和混合式。 （1）集中式配电 集中式配电主要优点是当一台发电机损坏时，用电设备仍能由其他发电机继续供电，操作维护方便。因此这种配电方式在直流配电系统中仍有广泛应用。缺点是配电系统质量大，中心配电装置笨重，一旦受到损坏，所有用电设备均断电。 （2）分散式配电 分散式配电系统中各发电机不并联运行，即每个电源各自的电源汇流条和用电设备汇流条互不并联，但能转换。当前两台发动机的民用飞机，几乎都采用这类配电方式。由于其电源不并联运行，控制保护简单，系统可靠性高。 （3）混合式配电 混合式配电系统可大大减小导线用量，简化配电装置结构，减轻其质量。 但只要中央汇流条遭到破坏，全部用电设备的供电立即中断，与集中式配电一样。这种配电方式目前广泛用于中型飞机。
136 | 以下配电方式中，配电系统质量大，中心配电装置一旦受到损坏，所有用电设备均断电的是 ？ {{c1::A}} | 集中式配电¦¦分散式配电¦¦混合式配电 | 1 | 飞机配电系统的配电方式可分为集中式、分散式和混合式。 （1）集中式配电 集中式配电主要优点是当一台发电机损坏时，用电设备仍能由其他发电机继续供电，操作维护方便。因此这种配电方式在直流配电系统中仍有广泛应用。缺点是配电系统质量大，中心配电装置笨重，一旦受到损坏，所有用电设备均断电。 （2）分散式配电 分散式配电系统中各发电机不并联运行，即每个电源各自的电源汇流条和用电设备汇流条互不并联，但能转换。当前两台发动机的民用飞机，几乎都采用这类配电方式。由于其电源不并联运行，控制保护简单，系统可靠性高。 （3）混合式配电 混合式配电系统可大大减小导线用量，简化配电装置结构，减轻其质量。 但只要中央汇流条遭到破坏，全部用电设备的供电立即中断，与集中式配电一样。这种配电方式目前广泛用于中型飞机。
137 | 在电气系统的控制和保护装置中，断开之后可以在驾驶舱内恢复的是？ {{c1::B}} | 调压器¦¦断路器¦¦保险丝 | 2 | 调压器的作用是使得系统在额定范围内，输出电压保持稳定，如果输出电压过大，则过压保护器会将发电机从供电系统中断开。 断路器功能是在电流过大的时候切断电路，将被保护设备断开，防止系统整体故障。跳开关是断路器的一种，既有手动开关作用，又能自动进行短路和过载保护。 保险丝与断路器的功能相同，当被保护的电路出现短路或过载时，熔丝熔断，切断电路，起 到保护作用。与断路器的不同之处是保险丝一旦熔断需要重新更换，而断路器内部依靠热元件发热变形切断电路，可以通过按压复位按钮重新接通电路。
138 | 当飞机上发电机失效时，哪个表指示为0？ {{c1::B}} | 输出功率表¦¦安培表¦¦电压表 | 2 | 电流表用于测量电气系统的电流，单位为安培，又称安培表。电流表的类型一般有两种：一种是用来指示蓄电池的充电电流和放电电流；另一种用来指示发电机的输出电流，即带负载的情况。当发电机向机上电气设备供电时，发电机电流表将显示发电机的输出电流情况，即带载情况。当发电机失效时，指示为零。飞机上安装的电压表用来测量飞机电源系统的电压。
139 | 电压表的作用是？ {{c1::C}} | 指示飞机电源系统电压、频率¦¦指示飞机电源系统电压、电流¦¦指示飞机电源系统电压 | 3 | 飞机上安装的电压表用来测量飞机电源系统的电压，其单位为伏特。
140 | 飞机上的电路跳开关的作用是 {{c1::B}} | 控制电路的接地和断开¦¦既控制电路的接通与断开，也能保护用电设备¦¦保护用电设备 | 2 | 自动保险电门又称跳开关或断路器。在电路发生短路或过载时，自动操纵电门断开以保护电路；当电路恢复正常后，又可以将自动保险电门接通，使用电设备继续工作。
141 | 断路器和熔断器的主要区别是 {{c1::B}} | 断路器是电压过大时自动断开，熔断器是电流过大时熔断¦¦断路器切断电路后按压复位按钮可以重新接通电路，熔断器熔断后只能重新更换¦¦断路器用于断开供电系统和发电机的连接，熔断器用于断开发电机和用电设备的连接 | 2 | 熔断器与断路器的功能相同，不同之处是熔断器内部的保险丝一旦熔断需要重新更换熔断器，而断路器内部依靠热元件发热变形切断电路，可以通过按压复位按钮重新接通电路。
142 | 飞机上的电路断路器的作用是 {{c1::A}} | 既控制电路的接通与断开，也能保护用电设备¦¦保护用电设备¦¦控制电路的接通和断开 | 1 | 断路器功能是在电流过大的时候切断电路，将被保护设备断开，防止系统整体故障。跳开关是断路器的一种，既有手动开关作用，又能自动进行短路和过载保护。
143 | 在飞行操纵中，能通过按压复位按钮重新接通电路的是 {{c1::A}} | 断路器¦¦调压器¦¦发动机开关 | 1 | 断路器功能是在电流过大的时候切断电路，将被保护设备断开，防止系统整体故障。断路器内部依靠热元件发热变形切断电路，可以通过按压复位按钮重新接通电路。
144 | 起落架支柱上的地面安全电门的主要功用 {{c1::B}} | 保证起落架的地面工作安全¦¦飞机接地断开收放控制电路，防止地面误收起落架¦¦飞机离地断开收放控制电路，防止飞行中掉下 | 2 | 在主起落架减震支柱上有“支柱电门”，当飞机在地面，起落架减震支柱处于压缩状态时，与该电门相关的逻辑电路将起落架收放操纵手柄锁在放下位置，或将起落架收放控制电路断电，从而防止飞机在地面时意外收上起落架造成地面事故。
145 | 利用起落架减震装置减小飞机的着陆撞击力，其原理是 {{c1::A}} | 延长飞机着陆垂直分速度的消失时间¦¦缩短飞机着陆垂直分速度的消失时间¦¦减小接地速度 | 1 | 利用气体压缩吸收着陆撞击动能，延长飞机着陆垂直分速的消失时间，减小着陆撞击力；利用油液高速流过小孔产生的摩擦热，消耗吸收的能量，减弱飞机的颠簸跳动。
146 | 减震支柱比较“硬”的原因是 {{c1::C}} | 充气压力不足或灌油过多¦¦充气压力不足或灌油不足¦¦充气压力过高或灌油过多 | 3 | 减震性能的使用控制主要是控制充气压力与灌油量。减震支柱的充气压力与灌油量是按飞机减震要求确定的。如果充气压力过高或灌油过多，则相当减震支柱变“硬”而难压缩，与正常灌油量相比，相同压缩量时受力增大，支柱疲劳载荷值增大，粗猛着陆时载荷可能超规定，导致起落架受力构件破坏 。
147 | 飞机前轮偏转的目的 {{c1::B}} | 主要是为了地面拖飞机¦¦保证飞机滑行转弯与修正滑跑方向¦¦前轮摆振时减小受力 | 2 | 前轮转弯机构按操纵使前起落架（前轮）产生偏转，保证飞机地面运动的方向控制。
148 | 可收放起落架前轮中立机构的主要功用 {{c1::A}} | 飞机离地使前轮回中，以便收轮入舱¦¦飞机滑跑使前轮回中，保证滑跑方向¦¦防止前轮来回摆振 | 1 | 在设计上采用前轮中立机构，使得飞机起飞后支柱伸长迫使前起落架自动回到中立位，以便顺利收上起落架。进近中放下起落架时，前轮自动保持中立位，以便正常接地。
149 | 收上为液锁的起落架应急放下方法 {{c1::B}} | 关闭液压泵¦¦拉出应急放下手柄解除液锁¦¦改变飞机姿态放下 | 2 | 每个起落架都分别有一个收上位置锁和放下位置锁，保证起落架固定在收上位置或放下位置，收放位置锁一般为机械式，少数飞机的收上位置锁为液锁。当起落架不能正常放下时，必须采用应急放下的方法放下并锁好起落架。收上位置为机械锁时，操纵应急放下机构打开收上锁；收上位置为液锁时，通过操纵应急放下装置，沟通收放油路解除液锁。
150 | 起落架收放位置锁的功用 {{c1::C}} | 起落架收上到位时锁住收放控制电门¦¦飞机着陆将前轮锁在中立位置，保证滑跑方向¦¦将起落架固定在收上位或放下位 | 3 | 每个起落架都分别有一个收上位置锁和一个放下位置锁，保证将起落架固定在收上位置或放下位置。
151 | 起落架收放位置信号灯的指示 {{c1::B}} | 起落架只要放下绿灯就亮¦¦起落架放下锁好绿灯亮¦¦起落架收上过程红绿灯闪亮，收上到位红绿灯灭 | 2 | 灯光信号位于起落架操纵手柄附近，由一组红色信号灯和一组绿色信号灯组成。正常情况下，红灯灭、绿灯亮表示起落架已放下并锁好；绿灯灭、红灯亮表示起落架正处于收上或放下的过程中；红、绿灯都灭表示起落架已收上并锁好。
152 | 某飞机着陆收油门至慢车位后听到警告喇叭声，首先应检查 {{c1::C}} | 发动机是否已停车¦¦飞机是否进入失速状态¦¦起落架是否放下锁好 | 3 | 着陆进近阶段如果未按检查单在规定的时机放下起落架，则驾驶舱中会出现提醒放下起落架的警告信号。起落架位置与发动机油门位置和襟翼位置共同构成该警告电路。当起落架不在放下锁好位置时，油门收回到慢车位，或襟翼放下到一定角度，都会接通该电路，使警告喇叭响（某些飞机的红色位置信号灯此时同时亮）。
153 | VLE对飞行操纵具有什么限制？ {{c1::C}} | 飞行速度不得超过此速度飞行¦¦飞行速度大于此速度时不得操纵收放起落架¦¦起落架放下以后飞行速度不得超过此速度飞行 | 3 | 最大起落架收放速度VLO：大于此速度不能收放起落架；起落架放下时的最大速度VLE：起落架放下时的允许最大飞行速度。
154 | 表示起落架放下时，最大飞行速度的符号是？ {{c1::B}} | VLO¦¦VLE¦¦VFE | 2 | 最大起落架收放速度 V LO ：大于此速度不能收放起落架； 起落架放下时的最大速度 V LE ：起落架放下时的允许最大飞行速度。
155 | 飞机液压传动原理 {{c1::C}} | 利用油液能吸收机械能而提高压力¦¦利用油液压力容易调节与控制¦¦利用油液传递能量，将压力能转变为机械能作功传动机件 | 3 | 飞机液压传动系统是利用密闭管路内不可压的液体流动传递压力，并按控制将压力能转变为机械能做功传动部件，使部件移动与操纵对应的回路系统。
156 | 飞机液压传动控制的工作特点是 {{c1::C}} | 直接操纵作动筒的位移¦¦控制液压泵（油泵）的压力¦¦操纵阀门控制到作动筒油液的压力，流量与流向，使部件按需要动作 | 3 | 液压系统控制的特点是：由飞行员或自动系统发出操纵信号，输入给液压系统的控制组件，控制液压油的流动方向，流量和压力，传动部件按操纵运动。
157 | 关于粗猛刹车，正确的说法是 {{c1::A}} | 粗猛刹车是指刹车时机不当且踩刹车过重而导致的严重打滑¦¦粗猛刹车是指操纵刹车太快¦¦粗猛刹车可增大刹车效果，只是机轮磨损大一些 | 1 | 当刹车过早过重时，阻滚力矩过大时，由结合力提供的滚转力矩就不足以维持机轮滚动，导致机轮严重打滑。这种过早过重的刹车，即粗猛刹车。
158 | 飞机液压系统油泵故障，哪个部分可以供飞机液压系统正常使用？ {{c1::B}} | 安全活门¦¦蓄压器¦¦控制活门 | 2 | 蓄压器主要功用是储存一定压力能，保证多个传动装置需要同时供压时的输出功率；储压与供压可减小系统的压力波动；当油泵故障时可向直接影响飞机安全的传动装置供压；补偿系统油液内漏和外漏，延长定量泵系统中油泵的卸荷周期。
159 | 当飞机液压系统主动供压失效时，（ ）可向直接影响飞机安全的传动装置供压。 {{c1::B}} | 安全活门¦¦蓄压器¦¦控制活门 | 2 | 蓄压器主要功用是储存一定压力能，保证多个传动装置需要同时供压时的输出功率；储压与供压可减小系统的压力波动；当油泵故障时可向直接影响飞机安全的传动装置供压；补偿系统油液内漏和外漏，延长定量泵系统中油泵的卸荷周期。
160 | 将液压能转换成直线往复运动的装置是 {{c1::B}} | 液压马达¦¦作动筒¦¦液压泵 | 2 | 液压执行元件分成两大类：一类为旋转运动型（如液压马达），它是将液压能转换成旋转机械能的液压元件，主要输出力矩传动部件偏转。另一类为直线运动型（如作动筒），它是将液压能转换成直线往复运动的液压元件。
161 | 电加温风挡玻璃跳火主要原因可能是 {{c1::C}} | 温度传感器损坏¦¦玻璃出现脱层¦¦电加温元件涂层损坏 | 3 | 在风挡玻璃外表面涂有氧化锡防静电层，可防止风挡加温过程中的放电跳火现象。若电加温风挡玻璃跳火，则其主要原因可能是电加温元件涂层损坏。
162 | 飞机气密座舱调温的基本方法是 {{c1::C}} | 控制混合的冷空气量¦¦控制供给的热空气量¦¦调节供给座舱的空气温度，满足对座舱温度的要求 | 3 | 对飞机气密座舱空气温度调节的基本方法是：调节供给座舱的空气温度，满足对座舱温度的要求。座舱温度低于期望温度时，供给温度较高的空气；高于期望温度时，则供给温度较低的空气。
163 | 座舱调温系统调温控制原理 {{c1::C}} | 控制发动机压气机的引量¦¦控制引气温度¦¦控制冷、热路空气的混合比例而调节供气温度 | 3 | 座舱空气温度调节的基本原理是：控制冷、热路空气的混合比例，从而调节供向座舱的空气温度，使座舱温度始终保持在预期温度。
164 | 座舱手动调温时应注意 {{c1::C}} | 断续打开引气活门¦¦感到热时关闭热路开冷路，直到感觉冷时再转换¦¦手动调温打开冷或热路活门的时间不宜过长 | 3 | 座舱温度控制有“自动”和“人工”两种工作模式，由飞行员根据情况选择。手动调温时应注意打开冷热路活门的时间不宜过长，否则会使座舱温度变化范围增大，影响舒适性。
165 | 飞机气密座舱高度 {{c1::C}} | 等于飞机高度¦¦总是小于飞机高度¦¦是座舱空气压力对应的标准气压高度 | 3 | 飞机高空飞行时，高空大气压低、缺氧及低温使人体难以承受，大气温度不随高度的增加而变化，保持在-56.5℃，大气压力随高度的增加呈指数规律迅速下降。为了解决这一矛盾，现代飞机采用了气密座舱，座舱高度是指座舱内空气的绝对压力值所对应的标准气压高度。
166 | 气密座舱压力调节基本原理 {{c1::C}} | 调节座舱空调空气压力¦¦调节座舱空调引气压力¦¦调节座舱排气活门的开度以调节排气量 | 3 | 飞机气密座舱压力调节的基本原理是：控制座舱排气活门的开度，从而控制座舱向外界的排气量，达到调节座舱压力的目的。
167 | 飞行中座舱高度警告与处置 {{c1::C}} | 当座舱高度超过3000米发出警告信号则下降高度¦¦当飞机高度超过预计高度发出警告信号则下降高度¦¦座舱高度警告时应使用氧气设备并下降高度到3000米以下 | 3 | 当飞机座舱高度高于一定值（一般为10000ft）时，发出音响警告，提醒驾驶员进行相应处理。座舱快速释压，严重时还会发生爆炸减压事故。机组应采取应急措施，并立即下降高度。同时在下降过程中为机组和乘客提供氧气。
168 | 为使座舱的空气满足人体生理卫生的要求，座舱高度变化率？ {{c1::A}} | 座舱高度增大时，变化率≤500英尺/分¦¦座舱高度增大时，变化率≤300英尺/分¦¦座舱高度增大时，变化率≤600英尺/分 | 1 | 座舱高度是指座舱内空气的绝对压力值所对应的标准气压高度。单位时间内座舱高度的变化速率称为飞机的座舱高度变化率，它反映的是座舱压力的变化速度。现代大中型民航客机通常限制座舱高度爬升率不超过500ft/min，座舱高度下降率不超过350ft/min。
169 | 飞机座舱通过（ ）实现减压？ {{c1::B}} | 调节空调压力¦¦调整座舱排气¦¦调整减压活门 | 2 | 座舱压力调节的基本方法是：控制座舱向外界的排气量。这一调节过程是通过控制排气活门的开度来完成的。调压系统则主要由座舱压力控制器和排气活门组件构成。
170 | 在飞机连续供氧系统中，输往氧气面罩的氧气量由（ ）控制 {{c1::B}} | 驾驶员调节手柄¦¦减压活门¦¦氧气压力和定流孔 | 2 | 根据供氧特点的不同，氧气系统又分为连续供氧和需求（稀释）供氧等基本类型。在连续供氧系统中，高压氧气瓶通过输氧管将氧气分配到座舱内各出口，输往氧气面罩的氧由管路中减压活门控制，需要用氧时，将面罩插入出口接头即可。
171 | 在稀释供氧系统中，供氧活门何时工作？ {{c1::A}} | 当使用者呼吸时¦¦当氧气瓶压力超过500PSI时¦¦当使用者需要100%的氧气时 | 1 | 根据供氧特点的不同，氧气系统又分为连续供氧和需求（稀释）供氧等基本类型。在稀释供氧系统中，经减压的氧气通往面罩。面罩处有供氧调节器，可根据需要选择正常供氧或供纯氧。调节器内有一个供氧活门，使用者吸气时自动打开供氧，呼气时关闭。
172 | 航空呼吸用氧气与工业用压缩氧气的主要区别是 {{c1::C}} | 航空氧气是指氧气与必须的气体的混合气¦¦航空氧气含一定的氢以减小缺氧对人夜视的不良影响¦¦航空氧气除去了所有水分与水蒸气 | 3 | 航空人员呼吸用氧和工业用压缩氧气的主要区别是航空用氧气除去了所有水分和水蒸气，纯度为99.5%，每升含水量小于0.005mg。
173 | 驾驶舱氧气压力表指示的压力是 {{c1::B}} | 乘客供氧管路压力¦¦氧气瓶的压力¦¦机组供氧压力 | 2 | 飞机上的氧气储存方式分为气态氧和固态氧两种。气态氧通常为高压氧气瓶，常用于向机组供氧，驾驶舱氧气压力表指示的是氧气瓶的压力。
174 | 飞机座舱使用供氧时应注意 {{c1::C}} | 座舱温度不超过30度¦¦不要用明火点烟，但可用点烟器¦¦与以油脂为基本原料的化妆品和100%的纯氧接触可能引起烧伤 | 3 | 用氧过程中及用氧后都严禁吸烟和使用明火。另外，因为纯氧易与油脂发生强烈化学反应，所以用氧时应尽量避免氧气与油脂为基本原料的液体或化妆品等接触，以免造成烧伤。
175 | 座舱风挡玻璃的清洁 {{c1::C}} | 随时用干布擦去玻璃上的灰尘¦¦有油污时可用汽油或酒精擦净¦¦用清水冲洗脱脂棉擦干 | 3
176 | 风挡液体防冰的使用 {{c1::C}} | 为节约防冰液，应等冰层达1-2毫米厚时才使用¦¦喷防冰液时不要用风挡刷，以免刮去防冰液¦¦遇上结冰气象，应先喷洒防冰液预防结冰 | 3 | 飞机风挡防冰通常采用电加温方式，少数飞机采用液体防冰方式。风挡液体防冰利用乙醇混合液体可降低冰点的原理，达到防冰目的。在预计有结冰条件时，应利用防冰液系统预先向风挡表面喷洒防冰液，才能达到较好的防冰效果。
177 | 机械除冰的原理是 {{c1::B}} | 用机械破冰，并利用重力使积冰脱落¦¦利用气动力使冰破碎，高速气流将冰吹掉¦¦先进行机械加温，然后利用除冰液 | 2 | 机械除冰方法利用气动力使冰破碎，然后借助高速气流将冰吹掉。
178 | 飞机正常飞行时气热防冰的热空气来源于 {{c1::A}} | 发动机压气机引气¦¦APU引气¦¦专门的空气加热器 | 1 | 利用发动机压气机引气、排气热交换器或者燃烧加温器的热气防冰，通常用于机翼和尾翼的大面积防冰。
179 | 采用机翼翼面气动式除冰的飞机不除冰时 {{c1::B}} | 充气布里充一定压力预防结冰¦¦充气布抽成真空紧贴翼面¦¦充气布膨胀充气 | 2 | 翼面气动除冰属于机械式除冰的一种，主要是将冰层破碎由迎面气流吹除。气动法是给结冰翼面前缘的除冰带充以一定的压力，使胶带膨胀鼓起而破碎冰层，不除冰时，由真空系统产生真空度，使胶带紧贴翼面保持较好气动外形；除冰时鼓起将冰层破碎，故称为气动除冰。
180 | 自动式结冰探测器（）提供结冰信号。 {{c1::B}} | 存在可见水汽时¦¦当达到结冰灵敏度时¦¦大气温度低于10摄氏度时 | 2 | 自动式结冰探测器通常分为振荡式和压差式结冰探测器。当达到结冰灵敏度时，既可向驾驶人员发出结冰信号，又能自动接通除冰系统进行除冰。
181 | 直观式结冰探测器可以根据（）判断飞机是否积冰？ {{c1::A}} | 直接观察探冰棒¦¦迎面气流的动压（全压）与静压的差值¦¦探测器振动频率加快 | 1 | 探冰棒是最简单的直观式结冰探测器，探冰棒一般安装在机头前方、风挡玻璃框架附近等驾驶员最容易看到的地方。探冰棒的结构做成翼型截面，由于它的尺寸小，在轻微结冰状态下便会结冰；在探冰棒的旁边装有聚光灯，以照明探冰棒，保证夜间飞行时的作用。
182 | 航空器表面的冰、霜、雪未除净的能否起飞？ {{c1::A}} | 不可以¦¦可以¦¦霜可以，冰、雪不可以 | 1 | 局方规章要求在飞行前去除飞机表面的冰，在放行前必须确保机翼、操纵面和其他关键表面没有霜、冰或者雪。运营人必须建立地面除冰防冰操作程序和必要的飞机外部检查程序。
183 | 飞机地面除冰方法主要有 {{c1::C}} | 使用防冰液¦¦电源加热机体¦¦人工手动除冰 | 3 | 飞行员在运行手册、ICAO DOC 9640-航空器地面除冰/防冰手册中可以查到关于飞机除冰和防冰的内容。批准的飞机地面除冰方法有三种：（1）使用除冰液（2）利用热空气加热机体（3）人工手动除冰
184 | 下列关于一步法除防冰和二步法除防冰的说法正确的是 {{c1::B}} | 一步法是使用加热的除冰防冰液水溶液直接除冰，不进行防冰¦¦二步法是先用加热的除冰防冰液水溶液除冰，再用冷的除冰防冰水溶液防冰¦¦二步法是先用加热的除冰防冰液水溶液除冰，再用加热的除冰防冰水溶液防冰 | 2 | 除/防冰的类型分为一步法和二步法。一步法除冰/防冰使用加热的除冰/防冰液水溶液既除冰又防冰的除冰程序，其防冰能力有限。二步法除冰/防冰先用加热的除冰/防冰液水溶液进行除冰，再用冷的除冰/防冰液水溶液进行防冰的程序，它可以提供最大可能的防冰能力。运行时需要加强飞机地面结冰检查，并注意地面除冰后防冰的保持时间。
185 | 飞机上的一氧化碳探测器通常安装位置 {{c1::C}} | 飞机燃油箱¦¦发动机周围¦¦驾驶舱或客舱 | 3 | 烟雾探测装置主要有一氧化碳探测器，光电烟雾探测器和目视烟雾探测器。一氧化碳探测器广泛用于驾驶舱和客舱，安装于舱壁易见处，用以探测一氧化碳气体浓度。
186 | 飞机上目视烟雾探测器工作时，指示器产生什么现象？ {{c1::B}} | 指示器内绿灯自动熄灭¦¦指示器内红灯自动点亮¦¦指示器内喇叭发声 | 2 | 目视烟雾探测器在少数飞机上是烟雾探测的唯一方法。主要采用烟雾吸入装置使烟雾进入指示器，当观察窗口红灯点亮时，可直接看到烟雾。
187 | 探测行李舱内的烟雾一般采用 {{c1::C}} | 光电探测器¦¦热敏电阻式过热探测器¦¦目视探测器 | 3 | 过热探测器利用温度敏感探测器监测发动机、APU、主轮舱火警和热空气管道的过热。光电式烟雾探测器广泛用于货舱和电子设备舱，它是利用烟雾对光的折射（及吸收）原理制成的。目视烟雾探测器一般用于行李舱，主要采用烟雾吸入装置使烟雾进入指示器，当观察窗口红灯点亮时，可直接看到烟雾。 注意：烟雾探测器有一氧化碳探测器，光电式烟雾探测和目视探测三种，一氧化碳探测器放在有人的地方，光电和目视探测器放在没人的地方，对于光电和目视，早期是目视，现在飞机光电用的多了，因为它和火警灯铃可以相连，方便好用。再回到这个题，是一道老题了，局方按早期的飞机来出的，所以考试遇到选目视探测器。
188 | 单发飞机飞行中发动机火警灯亮时，应当 {{c1::B}} | 立即接通灭火装置¦¦综合判断确实着火，则按程序灭火，立即迫降¦¦等发动机功率急剧下降则立即灭火 | 2 | 单发飞机飞行中出现发动机火警信号后，飞行员应根据发动机参数变化及是否有烟雾，燃烧气味等情况综合判断，如确系失火，则按照灭火程序实施灭火，并立即实施迫降程序。
189 | 有些飞机驾驶舱内装有火警信号测试按钮，测试方法是 {{c1::A}} | 飞行前检查按下测试钮，信号灯亮则表明火警探测电路正常¦¦飞行前检查按下测试钮，火警探测器没有警告信息，说明电路正常¦¦灭火前先按下测试钮，信号正常才灭火 | 1 | 过热和火警探测系统一般都具有测试功能，飞行前按下火警测试按钮，过热灯和火警灯亮，同时火警铃响，表明火警探测电路正常。
190 | 安装在飞机座舱手提式灭火瓶的灭火剂是 {{c1::B}} | 卤代烃¦¦二氧化碳¦¦四氯化碳 | 2 | 飞机上的手提式灭火瓶主要用于座舱灭火，一般有CO2灭火瓶与溴氯二氟甲烷灭火瓶两种。
191 | 现代飞机采用的固定灭火系统，其灭火瓶中的灭火剂为 {{c1::C}} | 干粉灭火剂¦¦水剂灭火剂¦¦卤代烃灭火剂 | 3 | 飞机上的灭火瓶有固定式和手提式两种。卤代烃灭火剂最有效，品类也较多。广泛用于飞机部位与发动机高释放率灭火系统的灭火剂主要有卤代1211和卤代1031，都属于氟里昂灭火剂。
192 | 固定灭火系统主要用于 {{c1::B}} | 驾驶舱或客舱灭火¦¦发动机和APU灭火¦¦货舱或特殊设备灭火 | 2 | 飞机灭火系统分为固定灭火系统和手提式灭火器。固定灭火系统指固定安装的专用灭火系统，它包括灭火瓶、喷射导管和灭火控制组件。主要用于发动机和APU灭火，某些飞机货舱和厕所也采用固定灭火系统。手提式灭火器是指飞机上装有若干个手提灭火瓶，如客舱或驾驶舱着火，由飞行机组人员使用手提灭火瓶灭火。
193 | 飞机上的真空系统向哪些仪表提供气源 {{c1::B}} | 进气压力表和转弯侧滑仪¦¦气动地平仪和气动陀螺半罗盘¦¦气动陀螺磁罗盘和座舱压力表 | 2 | 真空系统用于驱动部分飞机上的陀螺仪表，包括姿态仪（地平仪）、陀螺半罗盘和转弯侧滑仪。气源由真空系统提供。空气经空气过滤器进入真空系统，然后流过地平仪和陀螺半罗盘，使陀螺旋转，再经真空泵排出。真空释压活门用来调节真空系统的真空度。
194 | 当真空系统的真空度降低为多少时，“GYROS”警告灯亮？ {{c1::A}} | 3-3.5英寸汞柱¦¦1-2.2英寸汞柱¦¦2-2.8英寸汞柱 | 1 | 真空系统低压将导致仪表工作不正常，飞行前要进行真空系统的压力检查。有些飞机上装备有真空系统压力低警告灯，当真空系统压力低于3-3.5inHg时，该灯燃亮。
195 | 飞机上的真空系统的真空度为多少时，气动仪表才正常工作？ {{c1::C}} | 3-3.5英寸汞柱¦¦6-8.5英寸汞柱¦¦4.4-5.2英寸汞柱 | 3 | 飞行期间，应重视对真空系统真空度的监视。真空表以英寸/汞柱为刻度单位，指示用于姿态仪和航向罗盘的可用真空。指示超出绿区范围表明真空系统故障或调整不正确。一般情况下，真空度计上都有真空系统正常压力范围（4.4-5.2inHg）的标志。
196 | 如果飞机的其他陀螺仪表都是真空系统，则电动转弯仪有什么优点？ {{c1::A}} | 可作为真空系统万一失效时的备用仪表¦¦比真空驱动仪表更可靠¦¦不像真空驱动的转弯仪那样会偏倒 | 1 | 陀螺可以靠电来驱动，也可以靠气源来驱动。大多数轻型飞机上，转弯仪一般采用电动，并装有一个红色警告标志来指示动力源失效情况。地平仪和陀螺半罗盘采用气动，气源由真空系统提供。电动转弯仪可作为备用仪表
197 | 真空系统气压低于正常值时，要出现什么情况？ {{c1::B}} | 真空系统警告铃响¦¦真空系统压力低、警告灯亮¦¦黄色警告灯亮 | 2 | 飞行期间，应重视对真空系统真空度的监视。如果真空度低于正常值，地平仪和陀螺半罗盘提供的数据就不准确。一般情况下，真空度计上都有表示真空系统正常压力范围（4.4~5.2inHg）的标志。一些飞机上还安装有真空系统压力低警告灯，当真空系统压力降至 3~3.5inHg）时，会发出警告。有些飞机上还安装有电动备用真空泵
198 | 飞行中，真空压力表指示的是 {{c1::C}} | 高度表膜盒中的真空度¦¦真空系统的真空压力¦¦姿态仪表和航向罗盘的可用真空 | 3 | 飞行期间，应重视对真空系统真空度的监视。真空表以英寸/汞柱为刻度单位，指示用于姿态仪和航向罗盘的可用真空。指示超出绿区范围表明真空系统故障或调整不正确。此时，依靠真空系统驱动的仪表，其指示应视为不可靠。
199 | 飞机地面加油时，必须在场的人员之一是 {{c1::B}} | 飞机安检员¦¦地面消防员¦¦手拿传呼机的指挥员 | 2 | 飞机地面加油时，应特别注意防火，加油前应检查飞机搭地线，加油车搭地线和加油枪接地线是否接地，以防止放电起火。另外，地面消防员必须到位做好消防准备。
200 | 正常飞行时，对电源系统的使用，下列说法正确的是？ {{c1::B}} | 电源电门在接通位，发电机电门在断开位¦¦电源电门在接通位，发电机电门在接通位¦¦电源电门在断开位，发电机电门在接通位 | 2 | 大部分飞机上使用的总电门是分裂式电门，右半边总电门上标有“BAT（蓄电池）”字样，用于控制接通电器设备的所有电源。左半边标有“ALT（发电机）”字样，用于控制发电机供电。在正常飞行中，这两个电门都应该处于接通位。
201 | 飞机上直流电源系统的反流割断的作用是 {{c1::B}} | 切断反流¦¦切断反流以及接通发电机输出电路¦¦调整反流的大小或切断反流 | 2 | 在电气系统中，电流应该由电源到配电汇流条，最后输送到用电设备，但是在发动机启动或停车过程中，发电机转速很低，或者由于发电机或调压器发生故障，都可能使发电机电压低于汇流条电压，使电流由蓄电池流入发电机，这种流入发电机的电流叫做反流。反流不仅消耗蓄电池或发电机的电能，而且过大的反流还会烧坏蓄电池或者发电机。要避免反流的危害，必须适时的接通和断开发电机输出电路。常用的反流保护器是切断继电器和反流隔断器。它既可以起到自动控制发电机输出电路的作用，又可以起到反流保护的作用。
202 | 某飞机为机械式前轮转弯机构，在地面时与脚蹬机构关联 {{c1::C}} | 滑行蹬舵时前轮不偏转¦¦滑跑踩刹车时前轮对应偏转，抵消飞机偏转力矩¦¦蹬舵同时前轮对应偏转，舵面气动与前轮偏转，保证飞机地面运动方向控制 | 3 | 机械式转弯系统与脚蹬机构相关联，飞机在地面时，蹬舵信号既传动钢索使方向舵偏转，同时经拉杆带动前轮转弯操纵摇臂组件，使转弯操纵摇臂转动，经左右衬套压转弯摇臂带动前起落架支柱及前轮偏转。
203 | 飞机停留刹车的目的之一是 {{c1::B}} | 地面检查时必须刹住飞机¦¦地面试车增大功率时防止飞机滑动¦¦地面装载及检查时防止飞机晃动 | 2 | 飞机停放或发动机地面工作时，停留刹车可防止飞机滑动。
204 | 某飞机为后三点式起落架，采用冷气刹车的基本方法是 {{c1::B}} | 飞机接地后刹车压力应逐渐增大¦¦滑跑前半段不刹车，后半段一刹一松由轻到重¦¦滑跑前半段点刹，后半段连续刹车 | 2 | 后三点式起落架的飞机采用冷气刹车时，应该注意滑跑前半段不刹车，后半段一刹一松、由轻到重柔和刹车。
205 | 某飞机风挡为电加温防冰，起飞前检查应注意的主要问题 {{c1::B}} | 玻璃上未见结冰可以不检查¦¦控制检查的时间不要太长¦¦采用高压加温节省时间 | 2 | 风挡电加温防冰是利用嵌装于风挡玻璃夹层中的电阻丝或透明金属薄膜通电发热，对风挡玻璃加热，达到防冰的目的。飞行前应检查该装置的工作情况，但地面加温时间不宜太长，以免温度过高损坏风挡玻璃。
206 | 机翼积冰将使 {{c1::B}} | 临界迎角增大¦¦临界迎角减小¦¦临界迎角不变 | 2 | 机翼结冰将会使最大升力系数降低，临界迎角减小，阻力增大，升力减小，速度损失，失速速度增大。如果飞机的推力相对有限（这是许多没有防冰保护的飞机可能遇到的情况） ，则可能很快接近失速速度，进入非常危险的境地。
207 | 机翼积冰将使 {{c1::A}} | 阻力增大¦¦临界迎角增大¦¦阻力减小，因为机翼表面积冰后，减小了空气与机翼的摩擦阻力 | 1 | 机翼结冰将会使最大升力系数降低，临界迎角减小，阻力增大，升力减小，速度损失，失速速度增大。如果飞机的推力相对有限（这是许多没有防冰保护的飞机可能遇到的情况） ，则可能很快接近失速速度，进入非常危险的境地。
208 | 机翼积冰将使 {{c1::A}} | 升力减小¦¦阻力减小¦¦升阻比增大 | 1 | 机翼结冰将会使最大升力系数降低，临界迎角减小，阻力增大，升力减小，速度损失，失速速度增大。如果飞机的推力相对有限（这是许多没有防冰保护的飞机可能遇到的情况） ，则可能很快接近失速速度，进入非常危险的境地。
209 | 对飞机上的B类火采用的灭火剂是 {{c1::B}} | 水或水类灭火剂¦¦二氧化碳或卤代烃灭火剂¦¦最好使用干粉灭火剂 | 2 | B类火为汽油，煤油，滑油，液压油，油脂，油漆，溶剂等易燃液体着火。对B类油火用二氧化碳和卤代烃化学品灭火剂覆盖。
210 | 某飞机采用热空气防冰系统，飞行前检查要求 {{c1::C}} | 地面温度较高时不必通气检查¦¦未见蒙皮上有霜或冰可以不通气检查¦¦在发动机低功率状态检查，电门接通防冰活门打开，见信号灯亮即可 | 3 | 飞机在地面检查时，发动机推力低于起飞警告，机翼前缘温度低于一定值，防冰电门接通防冰活门，指示灯亮表明系统工作正常。当发动机推力高于起飞警告，或机翼前缘温度高于一定值时，防冰电门无法接通防冰活门以防止地面过热。